## Ресурсная смета
| СОГЛАСОВАНО: | [5 empty] | УТВЕРЖДАЮ:
| Подрядчик | [5 empty] | Директор МУ "Пермблагоустройство"
| ________________________ | [5 empty] | ________________________И.А. Денисов
| "______ " _______________2010г. | [5 empty] | "______ " _______________2010г.
Капитальный ремонт ул.Ленина от ул.Борчанинова до ул.Куйбышева
(наименование стройки)
ЛОКАЛЬНЫЙ РЕСУРСНЫЙ СМЕТНЫЙ РАСЧЕТ №
(локальная смета)
| на | капитальный ремонт
(наименование работ и затрат, наименование объекта)
Основание:
|  | Сметная стоимость строительных работ _______________________________________________________________________________________________ |  | ___________________________14130,401 |  | тыс.руб.
|  | Средства на оплату труда _______________________________________________________________________________________________ |  | ___________________________372,773 |  | тыс.руб.
|  | Сметная трудоемкость _______________________________________________________________________________________________ |  | _______________________________________________________________________________________________1623,22 |  | чел.час
Составлен(а) в текущих (прогнозных) ценах по состоянию на 2 квартал 2010 г.
№ пп | Обоснование | Наименование | Ед. изм. | Кол. |  | Сметная стоимость в текущих (прогнозных) ценах, руб.
|  |  |  | на ед. | всего | на ед. | общая | В том числе
[8 empty] | Осн.З/п | Эк.Маш. | З/пМех | Мат
1 | 2 | 3 | 4 | 5 | 6 | 7 | 8 | 9 | 10 | 11 | 12
Раздел 1. Дорожная одежда
1 | ГЭСН27-03-009-04 | Срезка поверхностного слоя асфальтобетонных дорожных покрытий методом холодного фрезерования при ширине барабана фрезы 2000 мм, толщина слоя: 10 см КОЭФ. К ПОЗИЦИИ: 3.1 Производство работ на одной половине проезжей части при систематическом движении транспорта на другой ОЗП=1,2; ЭМ=1,2 к расх.; ЗПМ=1,2; ТЗ=1,2; ТЗМ=1,2 | 100 м2 |  | 210 ъ*10 | 9169.87 | 1925673 | 39967 | 1869993 | 86636 | 15713
|  | Затраты труда рабочих (ср 3) | чел.час | 2.09 | 438.9 | 91.15 | 39967.2 | 39967.2
|  | Затраты труда машинистов | чел.час | 3.28 | 688.8 | 125.93 | 86635.5 |  |  | 86635.5
| 1. 121601 | Машины поливомоечные 6000 л | маш.-ч | 1.09 | 228.9 | 533.48 | 122337.6 |  | 122337.6
| 2. 122222 | Установка холодного фрезерования шириной барабана 2000 мм | маш.-ч | 1.09 | 228.9 | 6789.15 | 1556889.6 |  | 1556889.6
| 3. 400051 | Автомобили-самосвалы грузоподъемностью до 7 т | маш.-ч | 1.09 | 228.9 | 454.09 | 104130.6 |  | 104130.6
| 4. 411-0001 | Вода | м3 | 3.2 | 672 | 23.38 | 15712.2 |  |  |  | 15712.2
2 | СЦП3-3-25-1 | Перевозка навалочных грузов автомобилями-самосвалами (работающими вне карьеров), расстояние перевозки 25 км: класс груза 1 | 1 т |  | 4200 ъ*1000*0,1*2 | 125.19 | 525798 |  |  |  | 525798
3 | ГЭСН27-06-026-01 | Розлив вяжущих материалов КОЭФ. К ПОЗИЦИИ: 3.1 Производство работ на одной половине проезжей части при систематическом движении транспорта на другой ОЗП=1,2; ЭМ=1,2 к расх.; ЗПМ=1,2; ТЗ=1,2; ТЗМ=1,2 | 1 т |  | 10,5 ъ*1000*0,5/1000 | 9789.74 | 102792 |  | 3137 | 1047 | 99655
|  | Затраты труда машинистов | чел.час | 0.79 | 8.3 | 125.93 | 1047.17 |  |  | 1047.17
| 1. 120101 | Автогудронаторы 3500 л | маш.-ч | 0.4 | 4.2 | 502.54 | 2089.61 |  | 2089.61
З | 2. 101-1556 | Битумы нефтяные дорожные марки БНД-60/90, БНД-90/130 | т | 1.03 | 10.82 | 9214.56 | 99655.5 |  |  |  | 99655.5
Уд | 3. 101-9010 | Битум | т | 1.03 | 10.82
4 | ГЭСН27-06-029-02 Доп.вып.4 | Устройство покрытия толщиной 4 см из горячих асфальтобетонных смесей плотных мелкозернистых типа А,Б,В, плотность каменных материалов: 3 т/м3 и более КОЭФ. К ПОЗИЦИИ: 3.1 Производство работ на одной половине проезжей части при систематическом движении транспорта на другой ОЗП=1,2; ЭМ=1,2 к расх.; ЗПМ=1,2; ТЗ=1,2; ТЗМ=1,2 | 1000 м2 покрытия |  | 21 | 274267.23 | 5759612 | 49124 | 842377 | 92283 | 4868111
|  | Затраты труда рабочих (ср 3,2) | чел.час | 25.03 | 525.63 | 93.45 | 49124.04 | 49124.04
|  | Затраты труда машинистов | чел.час | 34.9 | 732.9 | 125.93 | 92283.45 |  |  | 92283.45
| 1. 030101 | Автопогрузчики грузоподъемностью 5 т | маш.-ч | 0.66 | 13.86 | 349.36 | 4842.18 |  | 4842.18
| 2. 030301 | Лебедки ручные и рычажные, тяговым усилием до 9,81(1) кН (т) | маш.-ч | 2.93 | 61.53 | 10.43 | 641.34 |  | 641.34
| 3. 120909 | Каток самоходный ДУ-84, гладковальцевый,14 т | маш.-ч | 1.16 | 24.36 | 690.47 | 16877.91 |  | 16877.91
| 4. 121601 | Машины поливомоечные 6000 л | маш.-ч | 3.72 | 78.12 | 533.48 | 41675.55 |  | 41675.55
| 5. 330804 | Молотки при работе от передвижных компрессорных станций отбойные пневматические | маш.-ч | 1.38 | 28.98 | 131.27 | 3804.15 |  | 3804.15
| 6. 381202 | Асфальтоукладчик "Титан-325" самоходный на гусеничном ходу | маш.-ч | 2.45 | 51.45 | 2811.87 | 144552.45 |  | 144552.45
| 7. 381203 | Перегружатель "Шаттл-Багги SB-2500C" | маш.-ч | 2.45 | 51.45 | 6183.18 | 317865.03 |  | 317865.03
| 8. 381204 | Разогреватель швов ABACUS | маш.-ч | 2.45 | 51.45 | 79.61 | 4092.48 |  | 4092.48
| 9. 381205 | Каток самоходный ABG DD 74, гладковалыцевый, 7 т | маш.-ч | 1.81 | 38.01 | 1206.13 | 45895.71 |  | 45895.71
| 10. 381206 | Каток самоходный ВW-20R, тандемный на пневмоколесном ходу, 12 т | маш.-ч | 3.11 | 65.31 | 526.35 | 34353.9 |  | 34353.9
| 11. 381207 | Каток самоходный ABG DD 90, тандемный гладковальцевый, 10 т | маш.-ч | 2.57 | 53.97 | 1623.37 | 87545.01 |  | 87545.01
| 12. 391751 | Компрессоры передвижные "ATLAS COPCO" XRHS-485 | маш.-ч | 4.45 | 93.45 | 205.62 | 19223.82 |  | 19223.82
| 13. 393010 | Нарезчик швов FS-520 | маш.-ч | 1.82 | 38.22 | 189.39 | 7254.24 |  | 7254.24
| 14. 400053 | Автомобили-самосвалы грузоподъемностью до 15 т | маш.-ч | 1.52 | 31.92 | 615.62 | 19702.41 |  | 19702.41
| 15. 400302 | Спецавтомашины типа УАЗ | маш.-ч | 0.24 | 5.04 | 350.53 | 1766.73 |  | 1766.73
| 16. 101-0782 | Поковки из квадратных заготовок массой 1,8 кг | т | 0.0008 | 0.0168 | 35293.45 | 592.83 |  |  |  | 592.83
| 17. 101-1659 | Диск алмазный AR-SUPER для твердых материалов диаметром 350 мм; 25,4 | шт. | 0.782 | 16.42 | 9515.41 | 156262.05 |  |  |  | 156262.05
| 18. 101-1682 | Шнур полиамидный крученый, диаметром 2мм | т | 0.0024 | 0.0504 | 328061.75 | 16534.35 |  |  |  | 16534.35
| 19. 101-1797 | Эмульсия битумно-дорожная | т | 0.004 | 0.084 | 12076.55 | 1014.51 |  |  |  | 1014.51
| 20. 101-1929 | Болты анкерные | т | 0.012 | 0.252 | 80741.5 | 20346.9 |  |  |  | 20346.9
| 21. 204-0007 | Горячекатаная арматурная сталь гладкая класса A-I диаметром 20-22 мм | т | 0.0008 | 0.0168 | 28726.77 | 482.58 |  |  |  | 482.58
З | 22. 410-0001 | Смеси асфальтобетонные дорожные, аэродромные и асфальтобетон (горячие и теплые для плотного асфальтобетона мелко и крупнозернистые, песчаные), марка I тип А | т | 108.94 | 2288 | 2038.17 | 4662803.04 |  |  |  | 4662803.04
Уд | 23. 410-0005 | Смеси асфальтобетонные дорожные, аэродромные и асфальтобетон (горячие и теплые для плотного асфальтобетона мелко и крупнозернистые, песчаные), марка II, тип А | т | 108.94 | 2288
| 24. 411-0002 | Вода водопроводная | м3 | 20.52 | 430.9 | 23.38 | 10074.96 |  |  |  | 10074.96
5 | ГЭСН27-06-030-02 Доп.вып.4 | При изменении толщины покрытия на 0,5 см добавлять или исключать: к норме 27-06-029-02 КОЭФ. К ПОЗИЦИИ: 3.1 Производство работ на одной половине проезжей части при систематическом движении транспорта на другой ОЗП=1,2; ЭМ=1,2 к расх.; ЗПМ=1,2; ТЗ=1,2; ТЗМ=1,2; толщина до 5 см ПЗ=2 (ОЗП=2; ЭМ=2 к расх.; ЗПМ=2; МАТ=2 к расх.; ТЗ=2; ТЗМ=2) | 1000 м2 покрытия |  | 21 ъ | 58909.06 | 1237090 | 1770 | 68466 | 7553 | 1166854
|  | Затраты труда рабочих (ср 3,8) | чел.час | 0.84 | 17.64 | 100.34 | 1769.88 | 1769.88
|  | Затраты труда машинистов | чел.час | 2.86 | 60.06 | 125.93 | 7552.86 |  |  | 7552.86
| 1. 030101 | Автопогрузчики грузоподъемностью 5 т | маш.-ч | 0.26 | 5.46 | 349.36 | 1937.04 |  | 1937.04
| 2. 121601 | Машины поливомоечные 6000 л | маш.-ч | 0.24 | 5.04 | 533.48 | 2688.84 |  | 2688.84
| 3. 381202 | Асфальтоукладчик "Титан-325" самоходный на гусеничном ходу | маш.-ч | 0.24 | 5.04 | 2811.87 | 14172.06 |  | 14172.06
| 4. 381203 | Перегружатель "Шаттл-Багги SB-2500C" | маш.-ч | 0.24 | 5.04 | 6183.18 | 31163.16 |  | 31163.16
| 5. 381204 | Разогреватель швов ABACUS | маш.-ч | 0.24 | 5.04 | 79.61 | 401.1 |  | 401.1
| 6. 391751 | Компрессоры передвижные "ATLAS COPCO" XRHS-485 | маш.-ч | 0.14 | 2.94 | 205.62 | 622.02 |  | 622.02
| 7. 400053 | Автомобили-самосвалы грузоподъемностью до 15 т | маш.-ч | 0.76 | 15.96 | 615.62 | 9928.8 |  | 9928.8
| 8. 101-1797 | Эмульсия битумно-дорожная | т | 0.002 | 0.042 | 12076.55 | 507.36 |  |  |  | 507.36
З | 9. 410-0001 | Смеси асфальтобетонные дорожные, аэродромные и асфальтобетон (горячие и теплые для плотного асфальтобетона мелко и крупнозернистые, песчаные), марка I тип А | т | 27.24 | 572 | 2038.17 | 1165914.96 |  |  |  | 1165914.96
Уд | 10. 410-0005 | Смеси асфальтобетонные дорожные, аэродромные и асфальтобетон (горячие и теплые для плотного асфальтобетона мелко и крупнозернистые, песчаные), марка II, тип А | т | 27.24 | 572
| 11. 411-0002 | Вода водопроводная | м3 | 0.88 | 18.48 | 23.38 | 432.18 |  |  |  | 432.18
6 | ГЭСНр66-22-01 | Замена люков и кирпичных горловин колодцев и камер | 1 люк |  | 29 | 1380.65 | 40039 | 11974 | 1507 | 365 | 26558
|  | Затраты труда рабочих (ср 3) | чел.час | 4.53 | 131.37 | 91.15 | 11974.39 | 11974.39
|  | Затраты труда машинистов | чел.час | 0.1 | 2.9 | 125.93 | 365.11 |  |  | 365.11
| 1. 400001 | Автомобили бортовые грузоподъемностью до 5 т | маш.-ч | 0.1 | 2.9 | 393.63 | 1141.44 |  | 1141.44
Уд | 2. 103-9200 | Люки чугунные | шт | 1 | 29
З | 3. 401-0023 | Бетон тяжелый, класс В 7,5 (М100) крупность более 40мм | м3 | 0.35 | 10.15 | 2445.94 | 24826.32 |  |  |  | 24826.32
Уд | 4. 401-9022 | Бетон тяжелый (класс по проекту) | м3 | 0.35 | 10.15
| 5. 402-0002 | Раствор готовый кладочный цементный, марка 50 | м3 | 0.03 | 0.87 | 1990.39 | 1731.59 |  |  |  | 1731.59
Уд | 6. 404-0031 | Кирпич керамический | 1000 шт. | 0.017 | 0.493
7 |  | Кольца КО-1 h=50мм (0,015м3) | шт |  | 29 | 722.64 | 20957 |  |  |  | 20957
Раздел 2. Замена плитного покрытия
8 | ГЭСН32-10-001-03 | Разборка железобетонных плит покрытия трамвайных путей КОЭФ. К ПОЗИЦИИ: 3.2 Производство работ в темное (ночное) время при искусственном освещении, при продолжительности работы в течение смены: свыше 4 ч ОЗП=1,25; ТЗ=1,25 | 100 м2 покрытия |  | 2.82 | 7522.25 | 21213 | 2906 | 18307 | 4798
|  | Затраты труда рабочих (ср 2,4) | чел.час | 11.94 | 33.67 | 86.32 | 2905.87 | 2905.87
|  | Затраты труда машинистов | чел.час | 13.51 | 38.1 | 125.93 | 4797.69 |  |  | 4797.69
| 1. 021140 | Краны на автомобильном ходу при работе на других видах строительства (кроме магистральных трубопроводов) 6,3 т | маш.-ч | 5.01 | 14.13 | 535.24 | 7561.97 |  | 7561.97
| 2. 060246 | Экскаваторы одноковшовые дизельные на гусеничном ходу при работе на других видах строительства (кроме водохозяйственного) 0,4 м3 | маш.-ч | 8.5 | 23.97 | 248.11 | 5947.21 |  | 5947.21
9 | СЦП3-3-30-1 | Перевозка навалочных грузов автомобилями-самосвалами (работающими вне карьеров), расстояние перевозки 30 км: класс груза 1 | 1 т |  | 108.32 | 143.59 | 15554 |  |  |  | 15554
10 | ГЭСН27-04-001-01 | Устройство подстилающих и выравнивающих слоев оснований: из песка | 100 м3 материала основания (в плотном теле) |  | 0.141 | 44480.71 | 6272 | 190 | 1415 | 246 | 4667
|  | Затраты труда рабочих (ср 2,3) | чел.час | 15.72 | 2.22 | 85.52 | 189.56 | 189.56
|  | Затраты труда машинистов | чел.час | 13.88 | 1.96 | 125.93 | 246.46 |  |  | 246.46
| 1. 030101 | Автопогрузчики грузоподъемностью 5 т | маш.-ч | 4.29 | 0.6 | 349.36 | 211.32 |  | 211.32
| 2. 120202 | Автогрейдеры среднего типа 99 (135) кВт (л. с.) | маш.-ч | 1.77 | 0.25 | 744.01 | 185.68 |  | 185.68
| 3. 120911 | Катки дорожные самоходные на пневмоколесном ходу 30 т | маш.-ч | 7.08 | 1 | 717.33 | 716.1 |  | 716.1
| 4. 121601 | Машины поливомоечные 6000 л | маш.-ч | 0.74 | 0.1 | 533.48 | 55.66 |  | 55.66
З | 5. 408-9040 | Песок для строительных работ природный | м3 | 110 | 15.51 | 299.84 | 4650.52 |  |  |  | 4650.52
Уд | 6. 408-9040 | Песок для строительных работ природный | м3
| 7. 411-0001 | Вода | м3 | 5 | 0.705 | 23.38 | 16.48 |  |  |  | 16.48
11 | ГЭСН32-10-001-02 | Укладка железобетонных плит покрытия трамвайных путей при толщине плиты 120 мм КОЭФ. К ПОЗИЦИИ: 3.2 Производство работ в темное (ночное) время при искусственном освещении, при продолжительности работы в течение смены: свыше 4 ч ОЗП=1,25; ТЗ=1,25 | 100 м2 покрытия |  | 2.82 | 12993.28 | 36641 | 22620 | 14021 | 2671
|  | Затраты труда рабочих (ср 2,4) | чел.час | 92.93 | 262.06 | 86.32 | 22620.04 | 22620.04
|  | Затраты труда машинистов | чел.час | 7.52 | 21.21 | 125.93 | 2670.51 |  |  | 2670.51
| 1. 021140 | Краны на автомобильном ходу при работе на других видах строительства (кроме магистральных трубопроводов) 6,3 т | маш.-ч | 7.52 | 21.21 | 535.24 | 11350.5 |  | 11350.5
Уд | 2. 101-0073 | Битумы нефтяные строительные марки БН-90/10 | т | 1.06 | 2.989
Уд | 3. 440-9009 | Плиты железобетонные | м3 | 11.21 | 31.61
12 |  | Мастика деформационная БИТРЭК-Д | т |  | 2.989 | 44356.14 | 132581 |  |  |  | 132581
13 |  | Плита трамвайных переездовПМ 14,6.20.16 (1460х2000х160мм) | шт |  | 66 | 7361.94 | 485888 |  |  |  | 485888
14 |  | Плита трамвайных переездовПН 8.20.16 (780х2000х160мм) | шт |  | 44 | 4923.01 | 216612 |  |  |  | 216612
Итого прямые затраты по смете в текущих ценах | [6 empty] | 10526722 | 128551 | 2819223 | 195599 | 7578948
Итого прямые затраты по смете с учетом коэффициентов к итогам | [6 empty] | 10968888 | 147834 | 3242106 | 224939 | 7578948
В том числе, справочно:
7. Ремонт инженерных сетей и сооружений, а также объектов жилищно-гражданского назначения в стесненных условиях застроенной части города: ОЗП=1,15; ЭМ=1,15; ЗПМ=1,15; ТЗ=1,15; ТЗМ=1,15 (Поз. 1, 3-5, 10, 6-8, 11-14) | [6 empty] | 442166 | 19283 | 422883 | 29340
Накладные расходы | [6 empty] | 482342
В том числе, справочно:
108%*0,94 ФОТ (от 14190) (Поз. 6-7) | [6 empty] | 14406
112%*0,94 ФОТ (от 37944) (Поз. 8, 11-14) | [6 empty] | 39947
142%*0,94 ФОТ (от 320639) (Поз. 1, 3-5, 10) | [6 empty] | 427989
Сметная прибыль | [6 empty] | 288884
В том числе, справочно:
63%*0.85 ФОТ (от 37944) (Поз. 8, 11-14) | [6 empty] | 20319
68% ФОТ (от 14190) (Поз. 6-7) | [6 empty] | 9649
95%*0.85 ФОТ (от 320639) (Поз. 1, 3-5, 10) | [6 empty] | 258916
Итоги по смете:
Автомобильные дороги | [6 empty] | 10149810
Перевозка автотранспортом | [6 empty] | 541352
Наружные инженерные сети: другие работы (ремонтно-строительные) | [6 empty] | 87073
Трамвайные пути | [6 empty] | 961879
Итого | [6 empty] | 11740114
В том числе:
Материалы | [6 empty] | 7578948
Машины и механизмы | [6 empty] | 3242106
ФОТ | [6 empty] | 372773
Накладные расходы | [6 empty] | 482342
Сметная прибыль | [6 empty] | 288884
Непредвиденные затраты 2% | [6 empty] | 234802
Итого с непредвиденными | [6 empty] | 11974916
НДС 18% | [6 empty] | 2155485
ВСЕГО по смете | [6 empty] | 14130401
Составил