## Ресурсная смета
| СОГЛАСОВАНО: | [5 empty] | УТВЕРЖДАЮ:
| Подрядчик | [5 empty] | Директор МУ "Пермблагоустройство"
| ________________________ | [5 empty] | ________________________И.А. Денисов
| "______ " _______________2010г. | [5 empty] | "______ " _______________2010г.
Капитальный ремонт ул.Сысолькая-ул.Магистральная от ул.Ушакова до ул.Ласьвинской
(наименование стройки)
ЛОКАЛЬНЫЙ РЕСУРСНЫЙ СМЕТНЫЙ РАСЧЕТ №
(локальная смета)
| на | капитальный ремонт
(наименование работ и затрат, наименование объекта)
Основание:
|  | Сметная стоимость строительных работ _______________________________________________________________________________________________ |  | ___________________________32455,486 |  | тыс.руб.
|  | Средства на оплату труда _______________________________________________________________________________________________ |  | ___________________________822,836 |  | тыс.руб.
|  | Сметная трудоемкость _______________________________________________________________________________________________ |  | _______________________________________________________________________________________________4316,46 |  | чел.час
Составлен(а) в текущих (прогнозных) ценах по состоянию на 2 квартал 2010 г.
№ пп | Обоснование | Наименование | Ед. изм. | Кол. |  | Сметная стоимость в текущих (прогнозных) ценах, руб.
|  |  |  | на ед. | всего | на ед. | общая | В том числе
[8 empty] | Осн.З/п | Эк.Маш. | З/пМех | Мат
1 | 2 | 3 | 4 | 5 | 6 | 7 | 8 | 9 | 10 | 11 | 12
Раздел 1. Проезжая часть
1 | ГЭСН27-03-009-03 | Срезка поверхностного слоя асфальтобетонных дорожных покрытий методом холодного фрезерования при ширине барабана фрезы 2000 мм, толщина слоя: 5 см КОЭФ. К ПОЗИЦИИ: 3.1 Производство работ на одной половине проезжей части при систематическом движении транспорта на другой ОЗП=1,2; ЭМ=1,2 к расх.; ЗПМ=1,2; ТЗ=1,2; ТЗМ=1,2 | 100 м2 |  | 92,7 9,27*10 | 7152.66 | 663052 | 13587 | 644046 | 29838 | 5419
|  | Затраты труда рабочих (ср 3) | чел.час | 1.61 | 149.25 | 91.15 | 13587.04 | 13587.04
|  | Затраты труда машинистов | чел.час | 2.56 | 237.31 | 125.93 | 29838.28 |  |  | 29838.28
| 1. 121601 | Машины поливомоечные 6000 л | маш.-ч | 0.85 | 78.8 | 533.48 | 42134 |  | 42134
| 2. 122222 | Установка холодного фрезерования шириной барабана 2000 мм | маш.-ч | 0.85 | 78.8 | 6789.15 | 536210.17 |  | 536210.17
| 3. 400051 | Автомобили-самосвалы грузоподъемностью до 7 т | маш.-ч | 0.85 | 78.8 | 454.09 | 35863.78 |  | 35863.78
| 4. 411-0001 | Вода | м3 | 2.5 | 231.7 | 23.38 | 5418.32 |  |  |  | 5418.32
2 | СЦП3-3-10-1 | Перевозка навалочных грузов автомобилями-самосвалами (работающими вне карьеров), расстояние перевозки 10 км: класс груза 1 | 1 т |  | 927 9,27*1000*0,05*2 | 57.42 | 53228 |  |  |  | 53228
3 | ГЭСН27-06-026-01 | Розлив вяжущих материалов КОЭФ. К ПОЗИЦИИ: 3.1 Производство работ на одной половине проезжей части при систематическом движении транспорта на другой ОЗП=1,2; ЭМ=1,2 к расх.; ЗПМ=1,2; ТЗ=1,2; ТЗМ=1,2 | 1 т |  | 16,645 (27,79+5,5)*0,5 | 9789.74 | 162950 |  | 4973 | 1660 | 157977
|  | Затраты труда машинистов | чел.час | 0.79 | 13.15 | 125.93 | 1660.01 |  |  | 1660.01
| 1. 120101 | Автогудронаторы 3500 л | маш.-ч | 0.4 | 6.66 | 502.54 | 3312.52 |  | 3312.52
З | 2. 101-1556 | Битумы нефтяные дорожные марки БНД-60/90, БНД-90/130 | т | 1.03 | 17.14 | 9214.56 | 157977.7 |  |  |  | 157977.7
Уд | 3. 101-9010 | Битум | т | 1.03 | 17.14
4 | ГЭСН27-03-004-01 | Устройство выравнивающего слоя из асфальтобетонной смеси: с применением укладчиков асфальтобетона КОЭФ. К ПОЗИЦИИ: 3.1 Производство работ на одной половине проезжей части при систематическом движении транспорта на другой ОЗП=1,2; ЭМ=1,2 к расх.; ЗПМ=1,2; ТЗ=1,2; ТЗМ=1,2 | 100 т смеси |  | 39,948 (27790+5500)*0,05*2,4/100 | 230724.11 | 9216967 | 108712 | 760930 | 129791 | 8347325
|  | Затраты труда рабочих (ср 4,1) | чел.час | 26.12 | 1043.44 | 104.17 | 108712.09 | 108712.09
|  | Затраты труда машинистов | чел.час | 25.8 | 1030.66 | 125.93 | 129791.05 |  |  | 129791.05
| 1. 120906 | Катки дорожные самоходные гладкие 8 т | маш.-ч | 5.02 | 200.54 | 394.56 | 79061.49 |  | 79061.49
| 2. 120907 | Катки дорожные самоходные гладкие 13 т | маш.-ч | 16.28 | 650.35 | 627.41 | 408138.33 |  | 408138.33
| 3. 121601 | Машины поливомоечные 6000 л | маш.-ч | 0.43 | 17.18 | 533.48 | 9206.42 |  | 9206.42
| 4. 122000 | Укладчики асфальтобетона | маш.-ч | 4.07 | 162.59 | 829.08 | 134732.62 |  | 134732.62
| 5. 101-0322 | Керосин для технических целей марок КТ-1, КТ-2 | т | 0.005 | 0.1997 | 21399.26 | 4274.44 |  |  |  | 4274.44
| 6. 101-9010 | Битум | т | 0.074 | 2.956 | 7410.73 | 21907.08 |  |  |  | 21907.08
З | 7. 410-0021-1 | Смеси асфальтобетонные дорожные, аэродромные и асфальтобетон (горячие и теплые для пористого асфальтобетона щебеночные и гравийные), марка I | т | 101 | 4035 | 2062.37 | 8321143.23 |  |  |  | 8321143.23
Уд | 8. 410-9010 | Смесь асфальтобетонная | т | 101 | 4035
5 | ГЭСН27-06-026-01 | Розлив вяжущих материалов КОЭФ. К ПОЗИЦИИ: 3.1 Производство работ на одной половине проезжей части при систематическом движении транспорта на другой ОЗП=1,2; ЭМ=1,2 к расх.; ЗПМ=1,2; ТЗ=1,2; ТЗМ=1,2 | 1 т |  | 8,337 х*1000*0,3/1000 | 9789.74 | 81617 |  | 2491 | 831 | 79126
|  | Затраты труда машинистов | чел.час | 0.79 | 6.59 | 125.93 | 831.45 |  |  | 831.45
| 1. 120101 | Автогудронаторы 3500 л | маш.-ч | 0.4 | 3.33 | 502.54 | 1659.15 |  | 1659.15
З | 2. 101-1556 | Битумы нефтяные дорожные марки БНД-60/90, БНД-90/130 | т | 1.03 | 8.587 | 9214.56 | 79126.47 |  |  |  | 79126.47
Уд | 3. 101-9010 | Битум | т | 1.03 | 8.587
6 | ГЭСН27-06-020-01 | Устройство покрытия толщиной 4 см из горячих асфальтобетонных смесей плотных мелкозернистых типа АБВ, плотность каменных материалов: 2,5-2,9 т/м3 КОЭФ. К ПОЗИЦИИ: 3.1 Производство работ на одной половине проезжей части при систематическом движении транспорта на другой ОЗП=1,2; ЭМ=1,2 к расх.; ЗПМ=1,2; ТЗ=1,2; ТЗМ=1,2 | 1000 м2 покрытия |  | 27.79 | 242155.56 | 6729503 | 131095 | 469698 | 80295 | 6128710
|  | Затраты труда рабочих (ср 4) | чел.час | 45.96 | 1277.23 | 102.64 | 131094.6 | 131094.6
|  | Затраты труда машинистов | чел.час | 22.94 | 637.5 | 125.93 | 80294.76 |  |  | 80294.76
| 1. 021141 | Краны на автомобильном ходу при работе на других видах строительства (кроме магистральных трубопроводов) 10 т | маш.-ч | 0.04 | 1.11 | 550.38 | 550.52 |  | 550.52
| 2. 120500 | Гудронаторы ручные | маш.-ч | 1.68 | 46.69 | 5.66 | 264.01 |  | 264.01
| 3. 120906 | Катки дорожные самоходные гладкие 8 т | маш.-ч | 4.75 | 132 | 394.56 | 52104.86 |  | 52104.86
| 4. 120907 | Катки дорожные самоходные гладкие 13 т | маш.-ч | 13.81 | 383.78 | 627.41 | 240822.3 |  | 240822.3
| 5. 121601 | Машины поливомоечные 6000 л | маш.-ч | 0.47 | 13.06 | 533.48 | 6938.33 |  | 6938.33
| 6. 122000 | Укладчики асфальтобетона | маш.-ч | 3.83 | 106.44 | 829.08 | 88197.68 |  | 88197.68
| 7. 400001 | Автомобили бортовые, грузоподъемность до 5 т | маш.-ч | 0.05 | 1.39 | 393.63 | 525.23 |  | 525.23
| 8. 101-0782 | Поковки из квадратных заготовок массой 1,8 кг | т | 0.0062 | 0.1723 | 35293.45 | 6081.01 |  |  |  | 6081.01
| 9. 101-9010 | Битум | т | 0.0108 | 0.3001 | 7410.73 | 2224.31 |  |  |  | 2224.31
| 10. 102-0025 | Пиломатериалы хвойных пород. Бруски обрезные длиной 4-6,5м, шириной 75-150мм, толщиной 40-75 мм, III сорта | м3 | 0.15 | 4.169 | 4110.73 | 17135.59 |  |  |  | 17135.59
З | 11. 410-0006 | Смеси асфальтобетонные дорожные, аэродромные и асфальтобетон (горячие и теплые для плотного асфальтобетона мелко и крупнозернистые, песчаные), марка II тип Б | т | 96.6 | 2685 | 2273.51 | 6103269.54 |  |  |  | 6103269.54
Уд | 12. 410-9010 | Смесь асфальтобетонная | т | 96.6 | 2685
7 | ГЭСН27-06-021-01 | При изменении толщины покрытия на 0,5 см добавлять или исключать: к норме 27-06-020-1 КОЭФ. К ПОЗИЦИИ: 3.1 Производство работ на одной половине проезжей части при систематическом движении транспорта на другой ОЗП=1,2; ЭМ=1,2 к расх.; ЗПМ=1,2; ТЗ=1,2; ТЗМ=1,2; толщина до 6см ПЗ=4 (ОЗП=4; ЭМ=4 к расх.; ЗПМ=4; МАТ=4 к расх.; ТЗ=4; ТЗМ=4) | 1000 м2 покрытия |  | 27,79 х | 110128.64 | 3060475 | 1233 | 136 |  | 3059106
|  | Затраты труда рабочих (ср 4) | чел.час | 0.44 | 12.23 | 102.64 | 1232.76 | 1232.76
| 1. 120500 | Гудронаторы ручные | маш.-ч | 0.88 | 24.46 | 5.66 | 135.62 |  | 135.62
| 2. 101-9010 | Битум | т | 0.0056 | 0.1556 | 7410.73 | 1153.84 |  |  |  | 1153.84
З | 3. 410-0006 | Смеси асфальтобетонные дорожные, аэродромные и асфальтобетон (горячие и теплые для плотного асфальтобетона мелко и крупнозернистые, песчаные), марка II тип Б | т | 48.4 | 1345 | 2273.51 | 3057952.69 |  |  |  | 3057952.69
Уд | 4. 410-9010 | Смесь асфальтобетонная | т | 48.4 | 1345
Ремонт колодцев
8 | ГЭСНр66-22-01 | Замена люков и кирпичных горловин колодцев и камер | 1 люк |  | 4 | 1380.65 | 5523 | 1652 | 208 | 50 | 3663
|  | Затраты труда рабочих (ср 3) | чел.час | 4.53 | 18.12 | 91.15 | 1651.64 | 1651.64
|  | Затраты труда машинистов | чел.час | 0.1 | 0.4 | 125.93 | 50.36 |  |  | 50.36
| 1. 400001 | Автомобили бортовые грузоподъемностью до 5 т | маш.-ч | 0.1 | 0.4 | 393.63 | 157.44 |  | 157.44
Уд | 2. 103-9200 | Люки чугунные | шт | 1 | 4
З | 3. 401-0023 | Бетон тяжелый, класс В 7,5 (М100) крупность более 40мм | м3 | 0.35 | 1.4 | 2445.94 | 3424.32 |  |  |  | 3424.32
Уд | 4. 401-9022 | Бетон тяжелый (класс по проекту) | м3 | 0.35 | 1.4
| 5. 402-0002 | Раствор готовый кладочный цементный, марка 50 | м3 | 0.03 | 0.12 | 1990.39 | 238.84 |  |  |  | 238.84
Уд | 6. 404-0031 | Кирпич керамический | 1000 шт. | 0.017 | 0.068
9 |  | Кольца КО-1 h=50мм (0,015м3) | шт |  | 4 | 722.64 | 2891 |  |  |  | 2891
Раздел 2. Обочины
10 | СЦП1-3-37 | Погрузочные работы при автомобильных перевозках: Щебень | за т груза |  | 3168 | 9.54 | 30223 |  |  |  | 30223
11 | СЦП3-3-10-1 | Перевозка навалочных грузов автомобилями-самосвалами (работающими вне карьеров), расстояние перевозки 10 км: класс груза 1 | 1 т |  | 3168 | 57.42 | 181907 |  |  |  | 181907
12 | ГЭСН27-08-001-11 | Укрепление обочин щебнем смесью толщиной 10 см (из сфрезерованного материала) | 1000 м2 покрытия полосы и обочин |  | 12.57 | 18171.96 | 228422 | 51808 | 170736 | 41299 | 5878
|  | Затраты труда рабочих (ср 2,5) | чел.час | 48.29 | 607.01 | 85.35 | 51807.88 | 51807.88
|  | Затраты труда машинистов | чел.час | 26.09 | 327.95 | 125.93 | 41298.86 |  |  | 41298.86
| 1. 030101 | Автопогрузчики грузоподъемностью 5 т | маш.-ч | 8.18 | 102.82 | 349.36 | 35922.04 |  | 35922.04
| 2. 120202 | Автогрейдеры среднего типа 99 (135) кВт (л. с.) | маш.-ч | 3.58 | 45 | 744.01 | 33480.95 |  | 33480.95
| 3. 120952 | Катки дорожные самоходные вибрационные, масса более 8 т | маш.-ч | 10.6 | 133.24 | 262.84 | 35021.28 |  | 35021.28
| 4. 121601 | Машины поливомоечные 6000 л | маш.-ч | 3.73 | 46.89 | 533.48 | 25012.79 |  | 25012.79
Н | 5. 408-9150 | Щебень 40-70 мм или 20-40 мм | м3
| 6. 411-0001 | Вода | м3 | 20 | 251.4 | 23.38 | 5877.73 |  |  |  | 5877.73
Раздел 3. ул.Сысольская
13 | ГЭСН27-03-009-03 | Срезка поверхностного слоя асфальтобетонных дорожных покрытий методом холодного фрезерования при ширине барабана фрезы 2000 мм, толщина слоя: 5 см КОЭФ. К ПОЗИЦИИ: 3.1 Производство работ на одной половине проезжей части при систематическом движении транспорта на другой ОЗП=1,2; ЭМ=1,2 к расх.; ЗПМ=1,2; ТЗ=1,2; ТЗМ=1,2 | 100 м2 |  | 62,57 щ*10 | 7152.66 | 447542 | 9171 | 434714 | 20140 | 3657
|  | Затраты труда рабочих (ср 3) | чел.час | 1.61 | 100.74 | 91.15 | 9170.88 | 9170.88
|  | Затраты труда машинистов | чел.час | 2.56 | 160.18 | 125.93 | 20140.03 |  |  | 20140.03
| 1. 121601 | Машины поливомоечные 6000 л | маш.-ч | 0.85 | 53.18 | 533.48 | 28439.32 |  | 28439.32
| 2. 122222 | Установка холодного фрезерования шириной барабана 2000 мм | маш.-ч | 0.85 | 53.18 | 6789.15 | 361927.41 |  | 361927.41
| 3. 400051 | Автомобили-самосвалы грузоподъемностью до 7 т | маш.-ч | 0.85 | 53.18 | 454.09 | 24207.08 |  | 24207.08
| 4. 411-0001 | Вода | м3 | 2.5 | 156.4 | 23.38 | 3657.22 |  |  |  | 3657.22
14 | СЦП3-3-10-1 | Перевозка навалочных грузов автомобилями-самосвалами (работающими вне карьеров), расстояние перевозки 10 км: класс груза 1 | 1 т |  | 625,7 щ*1000*0,05*2 | 57.42 | 35928 |  |  |  | 35928
15 | ГЭСН27-06-026-01 | Розлив вяжущих материалов КОЭФ. К ПОЗИЦИИ: 3.1 Производство работ на одной половине проезжей части при систематическом движении транспорта на другой ОЗП=1,2; ЭМ=1,2 к расх.; ЗПМ=1,2; ТЗ=1,2; ТЗМ=1,2 | 1 т |  | 3,1285 щ*1000*0,5/1000 | 9789.74 | 30627 |  | 935 | 312 | 29692
|  | Затраты труда машинистов | чел.час | 0.79 | 2.47 | 125.93 | 312.01 |  |  | 312.01
| 1. 120101 | Автогудронаторы 3500 л | маш.-ч | 0.4 | 1.25 | 502.54 | 622.6 |  | 622.6
З | 2. 101-1556 | Битумы нефтяные дорожные марки БНД-60/90, БНД-90/130 | т | 1.03 | 3.222 | 9214.56 | 29692.59 |  |  |  | 29692.59
Уд | 3. 101-9010 | Битум | т | 1.03 | 3.222
16 | ГЭСН27-03-004-01 | Устройство выравнивающего слоя из асфальтобетонной смеси: с применением укладчиков асфальтобетона КОЭФ. К ПОЗИЦИИ: 3.1 Производство работ на одной половине проезжей части при систематическом движении транспорта на другой ОЗП=1,2; ЭМ=1,2 к расх.; ЗПМ=1,2; ТЗ=1,2; ТЗМ=1,2 | 100 т смеси |  | 6,00672 щ*1000*0,04*2,4/100 | 230724.11 | 1385895 | 16346 | 114416 | 19516 | 1255133
|  | Затраты труда рабочих (ср 4,1) | чел.час | 26.12 | 156.9 | 104.17 | 16346.33 | 16346.33
|  | Затраты труда машинистов | чел.час | 25.8 | 154.97 | 125.93 | 19515.83 |  |  | 19515.83
| 1. 120906 | Катки дорожные самоходные гладкие 8 т | маш.-ч | 5.02 | 30.15 | 394.56 | 11887.96 |  | 11887.96
| 2. 120907 | Катки дорожные самоходные гладкие 13 т | маш.-ч | 16.28 | 97.79 | 627.41 | 61369.1 |  | 61369.1
| 3. 121601 | Машины поливомоечные 6000 л | маш.-ч | 0.43 | 2.58 | 533.48 | 1384.31 |  | 1384.31
| 4. 122000 | Укладчики асфальтобетона | маш.-ч | 4.07 | 24.45 | 829.08 | 20258.86 |  | 20258.86
| 5. 101-0322 | Керосин для технических целей марок КТ-1, КТ-2 | т | 0.005 | 0.03003 | 21399.26 | 642.72 |  |  |  | 642.72
| 6. 101-9010 | Битум | т | 0.074 | 0.4445 | 7410.73 | 3294.03 |  |  |  | 3294.03
З | 7. 410-0021-1 | Смеси асфальтобетонные дорожные, аэродромные и асфальтобетон (горячие и теплые для пористого асфальтобетона щебеночные и гравийные), марка I | т | 101 | 606.7 | 2062.37 | 1251195.99 |  |  |  | 1251195.99
Уд | 8. 410-9010 | Смесь асфальтобетонная | т | 101 | 606.7
17 | ГЭСН27-06-026-01 | Розлив вяжущих материалов КОЭФ. К ПОЗИЦИИ: 3.1 Производство работ на одной половине проезжей части при систематическом движении транспорта на другой ОЗП=1,2; ЭМ=1,2 к расх.; ЗПМ=1,2; ТЗ=1,2; ТЗМ=1,2 | 1 т |  | 1,8771 щ*1000*0,3/1000 | 9789.74 | 18376 |  | 561 | 187 | 17815
|  | Затраты труда машинистов | чел.час | 0.79 | 1.48 | 125.93 | 187.2 |  |  | 187.2
| 1. 120101 | Автогудронаторы 3500 л | маш.-ч | 0.4 | 0.75 | 502.54 | 373.56 |  | 373.56
З | 2. 101-1556 | Битумы нефтяные дорожные марки БНД-60/90, БНД-90/130 | т | 1.03 | 1.933 | 9214.56 | 17815.56 |  |  |  | 17815.56
Уд | 3. 101-9010 | Битум | т | 1.03 | 1.933
18 | ГЭСН27-06-020-02 | Устройство покрытия толщиной 4 см из горячих асфальтобетонных смесей плотных мелкозернистых типа АБВ, плотность каменных материалов: 3 т/м3 и более КОЭФ. К ПОЗИЦИИ: 3.1 Производство работ на одной половине проезжей части при систематическом движении транспорта на другой ОЗП=1,2; ЭМ=1,2 к расх.; ЗПМ=1,2; ТЗ=1,2; ТЗМ=1,2 | 1000 м2 покрытия |  | 6.257 | 254438.43 | 1592021 | 29516 | 105754 | 18079 | 1456751
|  | Затраты труда рабочих (ср 4) | чел.час | 45.96 | 287.57 | 102.64 | 29516.33 | 29516.33
|  | Затраты труда машинистов | чел.час | 22.94 | 143.54 | 125.93 | 18078.6 |  |  | 18078.6
| 1. 021141 | Краны на автомобильном ходу при работе на других видах строительства (кроме магистральных трубопроводов) 10 т | маш.-ч | 0.04 | 0.25 | 550.38 | 123.95 |  | 123.95
| 2. 120500 | Гудронаторы ручные | маш.-ч | 1.68 | 10.51 | 5.66 | 59.44 |  | 59.44
| 3. 120906 | Катки дорожные самоходные гладкие 8 т | маш.-ч | 4.75 | 29.72 | 394.56 | 11731.56 |  | 11731.56
| 4. 120907 | Катки дорожные самоходные гладкие 13 т | маш.-ч | 13.81 | 86.41 | 627.41 | 54221.85 |  | 54221.85
| 5. 121601 | Машины поливомоечные 6000 л | маш.-ч | 0.47 | 2.94 | 533.48 | 1562.19 |  | 1562.19
| 6. 122000 | Укладчики асфальтобетона | маш.-ч | 3.83 | 23.96 | 829.08 | 19857.97 |  | 19857.97
| 7. 400001 | Автомобили бортовые, грузоподъемность до 5 т | маш.-ч | 0.05 | 0.31 | 393.63 | 118.26 |  | 118.26
| 8. 101-0782 | Поковки из квадратных заготовок массой 1,8 кг | т | 0.0062 | 0.03879 | 35293.45 | 1369.16 |  |  |  | 1369.16
| 9. 101-9010 | Битум | т | 0.0116 | 0.07258 | 7410.73 | 537.85 |  |  |  | 537.85
| 10. 102-0025 | Пиломатериалы хвойных пород. Бруски обрезные длиной 4-6,5м, шириной 75-150мм, толщиной 40-75 мм, III сорта | м3 | 0.15 | 0.9386 | 4110.73 | 3858.13 |  |  |  | 3858.13
З | 11. 410-0006 | Смеси асфальтобетонные дорожные, аэродромные и асфальтобетон (горячие и теплые для плотного асфальтобетона мелко и крупнозернистые, песчаные), марка II тип Б | т | 102 | 638.2 | 2273.51 | 1450985.91 |  |  |  | 1450985.91
Уд | 12. 410-9010 | Смесь асфальтобетонная | т | 102 | 638.2
19 | ГЭСН27-06-021-02 | При изменении толщины покрытия на 0,5 см добавлять или исключать: к норме 27-06-020-2 КОЭФ. К ПОЗИЦИИ: 3.1 Производство работ на одной половине проезжей части при систематическом движении транспорта на другой ОЗП=1,2; ЭМ=1,2 к расх.; ЗПМ=1,2; ТЗ=1,2; ТЗМ=1,2; толщина до 6 см ПЗ=4 (ОЗП=4; ЭМ=4 к расх.; ЗПМ=4; МАТ=4 к расх.; ТЗ=4; ТЗМ=4) | 1000 м2 покрытия |  | 6,257 щ | 116497.16 | 728923 | 278 | 29 |  | 728616
|  | Затраты труда рабочих (ср 4) | чел.час | 0.44 | 2.75 | 102.64 | 277.56 | 277.56
| 1. 120500 | Гудронаторы ручные | маш.-ч | 0.8 | 5.01 | 5.66 | 28.78 |  | 28.78
| 2. 101-9010 | Битум | т | 0.006 | 0.03754 | 7410.73 | 278.31 |  |  |  | 278.31
З | 3. 410-0006 | Смеси асфальтобетонные дорожные, аэродромные и асфальтобетон (горячие и теплые для плотного асфальтобетона мелко и крупнозернистые, песчаные), марка II тип Б | т | 51.2 | 320.4 | 2273.51 | 728338.08 |  |  |  | 728338.08
Уд | 4. 410-9010 | Смесь асфальтобетонная | т | 51.2 | 320.4
Ремонт колодцев
20 | ГЭСНр66-22-01 | Замена люков и кирпичных горловин колодцев и камер | 1 люк |  | 18 | 1380.65 | 24852 | 7432 | 935 | 227 | 16485
|  | Затраты труда рабочих (ср 3) | чел.час | 4.53 | 81.54 | 91.15 | 7432.38 | 7432.38
|  | Затраты труда машинистов | чел.час | 0.1 | 1.8 | 125.93 | 226.62 |  |  | 226.62
| 1. 400001 | Автомобили бортовые грузоподъемностью до 5 т | маш.-ч | 0.1 | 1.8 | 393.63 | 708.48 |  | 708.48
Уд | 2. 103-9200 | Люки чугунные | шт | 1 | 18
З | 3. 401-0023 | Бетон тяжелый, класс В 7,5 (М100) крупность более 40мм | м3 | 0.35 | 6.3 | 2445.94 | 15409.44 |  |  |  | 15409.44
Уд | 4. 401-9022 | Бетон тяжелый (класс по проекту) | м3 | 0.35 | 6.3
| 5. 402-0002 | Раствор готовый кладочный цементный, марка 50 | м3 | 0.03 | 0.54 | 1990.39 | 1074.78 |  |  |  | 1074.78
Уд | 6. 404-0031 | Кирпич керамический | 1000 шт. | 0.017 | 0.306
21 |  | Кольца КО-1 h=50мм (0,015м3) | шт |  | 18 | 722.64 | 13008 |  |  |  | 13008
Искусственная неровность - 4 шт
22 | ГЭСН27-03-008-04 | Разборка покрытий и оснований: асфальтобетонных КОЭФ. К ПОЗИЦИИ: 3.1 Производство работ на одной половине проезжей части при систематическом движении транспорта на другой ОЗП=1,2; ЭМ=1,2 к расх.; ЗПМ=1,2; ТЗ=1,2; ТЗМ=1,2 | 100 м3 конструкций |  | 0.0144 | 56138.3 | 808 | 276 | 532 | 99
|  | Затраты труда рабочих (ср 2,7) | чел.час | 215.76 | 3.11 | 88.74 | 275.71 | 275.71
|  | Затраты труда машинистов | чел.час | 54.76 | 0.79 | 125.93 | 99.29 |  |  | 99.29
| 1. 050102 | Компрессоры передвижные с двигателем внутреннего сгорания давлением до 686 кПа (7 ат) 5 м3/мин | маш.-ч | 52.9 | 0.76 | 280.27 | 213.48 |  | 213.48
| 2. 120202 | Автогрейдеры среднего типа 99 (135) кВт (л. с.) | маш.-ч | 1.86 | 0.03 | 744.01 | 19.93 |  | 19.93
| 3. 330804 | Молотки при работе от передвижных компрессорных станций отбойные пневматические | маш.-ч | 105.79 | 1.52 | 131.27 | 199.98 |  | 199.98
23 | ГЭСН27-06-026-01 | Розлив вяжущих материалов КОЭФ. К ПОЗИЦИИ: 3.1 Производство работ на одной половине проезжей части при систематическом движении транспорта на другой ОЗП=1,2; ЭМ=1,2 к расх.; ЗПМ=1,2; ТЗ=1,2; ТЗМ=1,2 | 1 т |  | 0,72 1,44*0,5 | 9789.74 | 7049 |  | 215 | 72 | 6834
|  | Затраты труда машинистов | чел.час | 0.79 | 0.57 | 125.93 | 71.81 |  |  | 71.81
| 1. 120101 | Автогудронаторы 3500 л | маш.-ч | 0.4 | 0.29 | 502.54 | 143.29 |  | 143.29
З | 2. 101-1556 | Битумы нефтяные дорожные марки БНД-60/90, БНД-90/130 | т | 1.03 | 0.7416 | 9214.56 | 6833.52 |  |  |  | 6833.52
Уд | 3. 101-9010 | Битум | т | 1.03 | 0.7416
24 | ГЭСН27-03-004-02 | Устройство выравнивающего слоя из асфальтобетонной смеси: без применения укладчиков асфальтобетона КОЭФ. К ПОЗИЦИИ: 3.1 Производство работ на одной половине проезжей части при систематическом движении транспорта на другой ОЗП=1,2; ЭМ=1,2 к расх.; ЗПМ=1,2; ТЗ=1,2; ТЗМ=1,2 | 100 т смеси |  | 0,18144 36*0,21*2,4/100 | 234500.72 | 42548 | 1391 | 3244 | 616 | 37913
|  | Затраты труда рабочих (ср 4) | чел.час | 74.69 | 13.55 | 102.64 | 1390.91 | 1390.91
|  | Затраты труда машинистов | чел.час | 26.95 | 4.89 | 125.93 | 615.82 |  |  | 615.82
| 1. 120906 | Катки дорожные самоходные гладкие 8 т | маш.-ч | 10.24 | 1.86 | 394.56 | 732.79 |  | 732.79
| 2. 120907 | Катки дорожные самоходные гладкие 13 т | маш.-ч | 16.28 | 2.95 | 627.41 | 1853.73 |  | 1853.73
| 3. 121601 | Машины поливомоечные 6000 л | маш.-ч | 0.43 | 0.08 | 533.48 | 41.81 |  | 41.81
| 4. 101-0322 | Керосин для технических целей марок КТ-1, КТ-2 | т | 0.005 | 0.0009072 | 21399.26 | 19.41 |  |  |  | 19.41
| 5. 101-9010 | Битум | т | 0.074 | 0.01343 | 7410.73 | 99.5 |  |  |  | 99.5
З | 6. 410-0021-1 | Смеси асфальтобетонные дорожные, аэродромные и асфальтобетон (горячие и теплые для пористого асфальтобетона щебеночные и гравийные), марка I | т | 101 | 18.33 | 2062.37 | 37793.84 |  |  |  | 37793.84
Уд | 7. 410-9010 | Смесь асфальтобетонная | т | 101 | 18.33
Итого прямые затраты по смете в текущих ценах | [6 empty] | 24744335 | 372497 | 2714553 | 343012 | 21657285
Итого прямые затраты по смете с учетом коэффициентов к итогам | [6 empty] | 25207393 | 428372 | 3121736 | 394464 | 21657285
В том числе, справочно:
7. Ремонт инженерных сетей и сооружений, а также объектов жилищно-гражданского назначения в стесненных условиях застроенной части города: ОЗП=1,15; ЭМ=1,15; ЗПМ=1,15; ТЗ=1,15; ТЗМ=1,15 (Поз. 1, 3-7, 12-13, 15-19, 22-24, 8-9, 20-21) | [6 empty] | 463058 | 55875 | 407183 | 51452
Накладные расходы | [6 empty] | 1094881
В том числе, справочно:
108%*0,94 ФОТ (от 10766) (Поз. 8-9, 20-21) | [6 empty] | 10930
142%*0,94 ФОТ (от 812070) (Поз. 1, 3-7, 12-13, 15-19, 22-24) | [6 empty] | 1083951
Сметная прибыль | [6 empty] | 663068
В том числе, справочно:
68% ФОТ (от 10766) (Поз. 8-9, 20-21) | [6 empty] | 7321
95%*0.85 ФОТ (от 812070) (Поз. 1, 3-7, 12-13, 15-19, 22-24) | [6 empty] | 655747
Итоги по смете:
Автомобильные дороги | [6 empty] | 26597997
Перевозка автотранспортом | [6 empty] | 271063
Наружные инженерные сети: другие работы (ремонтно-строительные) | [6 empty] | 66059
Погрузо-разгрузочные работы при автоперевозках | [6 empty] | 30223
Итого | [6 empty] | 26965342
В том числе:
Материалы | [6 empty] | 21657285
Машины и механизмы | [6 empty] | 3121736
ФОТ | [6 empty] | 822836
Накладные расходы | [6 empty] | 1094881
Сметная прибыль | [6 empty] | 663068
Непредвиденные затраты 2% | [6 empty] | 539307
Итого с непредвиденными | [6 empty] | 27504649
НДС 18% | [6 empty] | 4950837
ВСЕГО по смете | [6 empty] | 32455486
Состваил