## Ресурсная смета
| СОГЛАСОВАНО: | [5 empty] | УТВЕРЖДАЮ:
| Подрядчик | [5 empty] | Директор МУ "Пермблагоустройство"
| ________________________ | [5 empty] | ________________________И.А. Денисов
| "______ " _______________2010г. | [5 empty] | "______ " _______________2010г.
Капитальный ремонт ул.1-я Красноборская от ул.Ветлужской до кладбища Северное
(наименование стройки)
ЛОКАЛЬНЫЙ РЕСУРСНЫЙ СМЕТНЫЙ РАСЧЕТ №
(локальная смета)
| на | капитальный ремонт
(наименование работ и затрат, наименование объекта)
Основание:
|  | Сметная стоимость строительных работ _______________________________________________________________________________________________ |  | ___________________________13390,317 |  | тыс.руб.
|  | Средства на оплату труда _______________________________________________________________________________________________ |  | ___________________________355,641 |  | тыс.руб.
|  | Сметная трудоемкость _______________________________________________________________________________________________ |  | _______________________________________________________________________________________________1714,42 |  | чел.час
Составлен(а) в текущих (прогнозных) ценах по состоянию на 2 квартал 2010 г.
№ пп | Обоснование | Наименование | Ед. изм. | Кол. |  | Сметная стоимость в текущих (прогнозных) ценах, руб.
|  |  |  | на ед. | всего | на ед. | общая | В том числе
[8 empty] | Осн.З/п | Эк.Маш. | З/пМех | Мат
1 | 2 | 3 | 4 | 5 | 6 | 7 | 8 | 9 | 10 | 11 | 12
Раздел 1. ул. 1-я Красноборская на участке от ул.Ветлужской до Северного кладбища
Проезжая часть (верхний слой тип Б)
1 | ГЭСН27-03-009-03 | Срезка поверхностного слоя асфальтобетонных дорожных покрытий методом холодного фрезерования при ширине барабана фрезы 2000 мм, толщина слоя: 5 см КОЭФ. К ПОЗИЦИИ: 3.1 Производство работ на одной половине проезжей части при систематическом движении транспорта на другой ОЗП=1,2; ЭМ=1,2 к расх.; ЗПМ=1,2; ТЗ=1,2; ТЗМ=1,2 | 100 м2 |  | 170,23 ъ*10 | 7152.66 | 1217597 | 24951 | 1182697 | 54794 | 9949
|  | Затраты труда рабочих (ср 3) | чел.час | 1.61 | 274.07 | 91.15 | 24950.61 | 24950.61
|  | Затраты труда машинистов | чел.час | 2.56 | 435.79 | 125.93 | 54793.63 |  |  | 54793.63
| 1. 121601 | Машины поливомоечные 6000 л | маш.-ч | 0.85 | 144.7 | 533.48 | 77372.94 |  | 77372.94
| 2. 122222 | Установка холодного фрезерования шириной барабана 2000 мм | маш.-ч | 0.85 | 144.7 | 6789.15 | 984671.6 |  | 984671.6
| 3. 400051 | Автомобили-самосвалы грузоподъемностью до 7 т | маш.-ч | 0.85 | 144.7 | 454.09 | 65858.58 |  | 65858.58
| 4. 411-0001 | Вода | м3 | 2.5 | 425.6 | 23.38 | 9949.94 |  |  |  | 9949.94
2 | СЦМ-100-9900 | Лом асфальтобетона (возврат материалов) | т |  | 1702
3 | СЦП3-3-25-1 | Перевозка навалочных грузов автомобилями-самосвалами (работающими вне карьеров), расстояние перевозки 25 км: класс груза 1 | 1 т |  | 1702,3 ъ*1000*0,05*2 | 125.19 | 213111 |  |  |  | 213111
4 | ГЭСН27-06-026-01 | Розлив вяжущих материалов КОЭФ. К ПОЗИЦИИ: 3.1 Производство работ на одной половине проезжей части при систематическом движении транспорта на другой ОЗП=1,2; ЭМ=1,2 к расх.; ЗПМ=1,2; ТЗ=1,2; ТЗМ=1,2 | 1 т |  | 10,2138 ъ*1000*0,6/1000 | 9789.74 | 99990 |  | 3051 | 1019 | 96939
|  | Затраты труда машинистов | чел.час | 0.79 | 8.07 | 125.93 | 1018.62 |  |  | 1018.62
| 1. 120101 | Автогудронаторы 3500 л | маш.-ч | 0.4 | 4.09 | 502.54 | 2032.65 |  | 2032.65
З | 2. 101-1556 | Битумы нефтяные дорожные марки БНД-60/90, БНД-90/130 | т | 1.03 | 10.52 | 9214.56 | 96939.18 |  |  |  | 96939.18
Уд | 3. 101-9010 | Битум | т | 1.03 | 10.52
5 | ГЭСН27-03-004-01 | Устройство выравнивающего слоя из асфальтобетонной смеси: с применением укладчиков асфальтобетона КОЭФ. К ПОЗИЦИИ: 3.1 Производство работ на одной половине проезжей части при систематическом движении транспорта на другой ОЗП=1,2; ЭМ=1,2 к расх.; ЗПМ=1,2; ТЗ=1,2; ТЗМ=1,2 | 100 т смеси |  | 16,34208 ъ*1000*0,04*2,4/100 | 230724.11 | 3770512 | 44472 | 311284 | 53095 | 3414756
|  | Затраты труда рабочих (ср 4,1) | чел.час | 26.12 | 426.86 | 104.17 | 44472.36 | 44472.36
|  | Затраты труда машинистов | чел.час | 25.8 | 421.63 | 125.93 | 53095.42 |  |  | 53095.42
| 1. 120906 | Катки дорожные самоходные гладкие 8 т | маш.-ч | 5.02 | 82.04 | 394.56 | 32342.77 |  | 32342.77
| 2. 120907 | Катки дорожные самоходные гладкие 13 т | маш.-ч | 16.28 | 266.05 | 627.41 | 166962.78 |  | 166962.78
| 3. 121601 | Машины поливомоечные 6000 л | маш.-ч | 0.43 | 7.03 | 533.48 | 3766.2 |  | 3766.2
| 4. 122000 | Укладчики асфальтобетона | маш.-ч | 4.07 | 66.51 | 829.08 | 55116.93 |  | 55116.93
| 5. 101-0322 | Керосин для технических целей марок КТ-1, КТ-2 | т | 0.005 | 0.08171 | 21399.26 | 1748.6 |  |  |  | 1748.6
| 6. 101-9010 | Битум | т | 0.074 | 1.209 | 7410.73 | 8961.83 |  |  |  | 8961.83
З | 7. 410-0021-1 | Смеси асфальтобетонные дорожные, аэродромные и асфальтобетон (горячие и теплые для пористого асфальтобетона щебеночные и гравийные), марка I | т | 101 | 1651 | 2062.37 | 3404044.97 |  |  |  | 3404044.97
Уд | 8. 410-9010 | Смесь асфальтобетонная | т | 101 | 1651
6 | ГЭСН27-06-026-01 | Розлив вяжущих материалов КОЭФ. К ПОЗИЦИИ: 3.1 Производство работ на одной половине проезжей части при систематическом движении транспорта на другой ОЗП=1,2; ЭМ=1,2 к расх.; ЗПМ=1,2; ТЗ=1,2; ТЗМ=1,2 | 1 т |  | 6,8092 ъ*1000*0,4/1000 | 9789.74 | 66660 |  | 2034 | 679 | 64626
|  | Затраты труда машинистов | чел.час | 0.79 | 5.38 | 125.93 | 679.08 |  |  | 679.08
| 1. 120101 | Автогудронаторы 3500 л | маш.-ч | 0.4 | 2.72 | 502.54 | 1355.1 |  | 1355.1
З | 2. 101-1556 | Битумы нефтяные дорожные марки БНД-60/90, БНД-90/130 | т | 1.03 | 7.013 | 9214.56 | 64626.12 |  |  |  | 64626.12
Уд | 3. 101-9010 | Битум | т | 1.03 | 7.013
7 | ГЭСН27-06-020-01 | Устройство покрытия толщиной 4 см из горячих асфальтобетонных смесей плотных мелкозернистых типа АБВ, плотность каменных материалов: 2,5-2,9 т/м3 КОЭФ. К ПОЗИЦИИ: 3.1 Производство работ на одной половине проезжей части при систематическом движении транспорта на другой ОЗП=1,2; ЭМ=1,2 к расх.; ЗПМ=1,2; ТЗ=1,2; ТЗМ=1,2 | 1000 м2 покрытия |  | 17.023 | 191589.32 | 3261425 | 80303 | 287717 | 49185 | 2893405
|  | Затраты труда рабочих (ср 4) | чел.час | 45.96 | 782.38 | 102.64 | 80303.11 | 80303.11
|  | Затраты труда машинистов | чел.час | 22.94 | 390.51 | 125.93 | 49185.23 |  |  | 49185.23
| 1. 021141 | Краны на автомобильном ходу при работе на других видах строительства (кроме магистральных трубопроводов) 10 т | маш.-ч | 0.04 | 0.68 | 550.38 | 337.23 |  | 337.23
| 2. 120500 | Гудронаторы ручные | маш.-ч | 1.68 | 28.6 | 5.66 | 161.72 |  | 161.72
| 3. 120906 | Катки дорожные самоходные гладкие 8 т | маш.-ч | 4.75 | 80.86 | 394.56 | 31917.27 |  | 31917.27
| 4. 120907 | Катки дорожные самоходные гладкие 13 т | маш.-ч | 13.81 | 235.09 | 627.41 | 147517.74 |  | 147517.74
| 5. 121601 | Машины поливомоечные 6000 л | маш.-ч | 0.47 | 8 | 533.48 | 4250.13 |  | 4250.13
| 6. 122000 | Укладчики асфальтобетона | маш.-ч | 3.83 | 65.2 | 829.08 | 54026.24 |  | 54026.24
| 7. 400001 | Автомобили бортовые, грузоподъемность до 5 т | маш.-ч | 0.05 | 0.85 | 393.63 | 321.73 |  | 321.73
| 8. 101-0782 | Поковки из квадратных заготовок массой 1,8 кг | т | 0.0062 | 0.1055 | 35293.45 | 3724.97 |  |  |  | 3724.97
| 9. 101-9010 | Битум | т | 0.0108 | 0.1838 | 7410.73 | 1362.52 |  |  |  | 1362.52
| 10. 102-0025 | Пиломатериалы хвойных пород. Бруски обрезные длиной 4-6,5м, шириной 75-150мм, толщиной 40-75 мм, III сорта | м3 | 0.15 | 2.553 | 4110.73 | 10496.55 |  |  |  | 10496.55
З | 11. 410-0002 | Смеси асфальтобетонные дорожные, аэродромные и асфальтобетон (горячие и теплые для плотного асфальтобетона мелко и крупнозернистые, песчаные), марка I тип Б | т | 96.6 | 1644 | 1750.05 | 2877820.37 |  |  |  | 2877820.37
Уд | 12. 410-9010 | Смесь асфальтобетонная | т | 96.6 | 1644
8 | ГЭСН27-06-021-01 | При изменении толщины покрытия на 0,5 см добавлять или исключать: к норме 27-06-020-1 КОЭФ. К ПОЗИЦИИ: 3.1 Производство работ на одной половине проезжей части при систематическом движении транспорта на другой ОЗП=1,2; ЭМ=1,2 к расх.; ЗПМ=1,2; ТЗ=1,2; ТЗМ=1,2; толщина до 6 см ПЗ=4 (ОЗП=4; ЭМ=4 к расх.; ЗПМ=4; МАТ=4 к расх.; ТЗ=4; ТЗМ=4) | 1000 м2 покрытия |  | 17,023 ъ | 84793.2 | 1443435 | 755 | 83 |  | 1442597
|  | Затраты труда рабочих (ср 4) | чел.час | 0.44 | 7.49 | 102.64 | 755.14 | 755.14
| 1. 120500 | Гудронаторы ручные | маш.-ч | 0.88 | 14.98 | 5.66 | 83.07 |  | 83.07
| 2. 101-9010 | Битум | т | 0.0056 | 0.09533 | 7410.73 | 706.8 |  |  |  | 706.8
З | 3. 410-0002 | Смеси асфальтобетонные дорожные, аэродромные и асфальтобетон (горячие и теплые для плотного асфальтобетона мелко и крупнозернистые, песчаные), марка I тип Б | т | 48.4 | 823.9 | 1750.05 | 1441889.64 |  |  |  | 1441889.64
Уд | 4. 410-9010 | Смесь асфальтобетонная | т | 48.4 | 823.9
Итого прямые затраты по смете в текущих ценах | [6 empty] | 10072730 | 150481 | 1786866 | 158772 | 8135383
Итого прямые затраты по смете с учетом коэффициентов к итогам | [6 empty] | 10363332 | 173053 | 2054896 | 182588 | 8135383
В том числе, справочно:
7. Ремонт инженерных сетей и сооружений, а также объектов жилищно-гражданского назначения в стесненных условиях застроенной части города: ОЗП=1,15; ЭМ=1,15; ЗПМ=1,15; ТЗ=1,15; ТЗМ=1,15 (Поз. 1-2, 4-8) | [6 empty] | 290602 | 22572 | 268030 | 23816
Накладные расходы | [6 empty] | 474710
В том числе, справочно:
142%*0,94 ФОТ (от 355641) (Поз. 1-2, 4-8) | [6 empty] | 474710
Сметная прибыль | [6 empty] | 287180
В том числе, справочно:
95%*0.85 ФОТ (от 355641) (Поз. 1-2, 4-8) | [6 empty] | 287180
Итоги по смете:
Автомобильные дороги | [6 empty] | 10912111
Перевозка автотранспортом | [6 empty] | 213111
Итого | [6 empty] | 11125222
В том числе:
Материалы | [6 empty] | 8135383
Машины и механизмы | [6 empty] | 2054896
ФОТ | [6 empty] | 355641
Накладные расходы | [6 empty] | 474710
Сметная прибыль | [6 empty] | 287180
Непредвиденные затраты 2% | [6 empty] | 222504
Итого с непредвиденными | [6 empty] | 11347726
НДС 18% | [6 empty] | 2042591
ВСЕГО по смете | [6 empty] | 13390317
Составил