## Ресурсная смета
| СОГЛАСОВАНО: | [5 empty] | УТВЕРЖДАЮ:
| Подрядчик | [5 empty] | Директор МУ "Пермблагоустройство"
| ________________________ | [5 empty] | ________________________И.А. Денисов
| "______ " _______________2010г. | [5 empty] | "______ " _______________2010г.
Капитальный ремонт ул.Окулова от пл.Гайдара до ул.Крисанова
(наименование стройки)
ЛОКАЛЬНЫЙ РЕСУРСНЫЙ СМЕТНЫЙ РАСЧЕТ №
(локальная смета)
| на | капитальный ремонт
(наименование работ и затрат, наименование объекта)
Основание:
|  | Сметная стоимость строительных работ _______________________________________________________________________________________________ |  | ___________________________23608,659 |  | тыс.руб.
|  | Средства на оплату труда _______________________________________________________________________________________________ |  | ___________________________492,263 |  | тыс.руб.
|  | Сметная трудоемкость _______________________________________________________________________________________________ |  | _______________________________________________________________________________________________1939,99 |  | чел.час
Составлен(а) в текущих (прогнозных) ценах по состоянию на 2 квартал 2010 г.
№ пп | Обоснование | Наименование | Ед. изм. | Кол. |  | Сметная стоимость в текущих (прогнозных) ценах, руб.
|  |  |  | на ед. | всего | на ед. | общая | В том числе
[8 empty] | Осн.З/п | Эк.Маш. | З/пМех | Мат
1 | 2 | 3 | 4 | 5 | 6 | 7 | 8 | 9 | 10 | 11 | 12
Раздел 1. Проезжая часть
1 | ГЭСН27-03-009-04 | Срезка поверхностного слоя асфальтобетонных дорожных покрытий методом холодного фрезерования при ширине барабана фрезы 2000 мм, толщина слоя: 10 см КОЭФ. К ПОЗИЦИИ: 3.1 Производство работ на одной половине проезжей части при систематическом движении транспорта на другой ОЗП=1,2; ЭМ=1,2 к расх.; ЗПМ=1,2; ТЗ=1,2; ТЗМ=1,2 | 100 м2 |  | 213,39 ъ*10 | 9169.87 | 1956759 | 40612 | 1900180 | 88034 | 15967
|  | Затраты труда рабочих (ср 3) | чел.час | 2.09 | 445.99 | 91.15 | 40612.38 | 40612.38
|  | Затраты труда машинистов | чел.час | 3.28 | 699.92 | 125.93 | 88034.04 |  |  | 88034.04
| 1. 121601 | Машины поливомоечные 6000 л | маш.-ч | 1.09 | 232.6 | 533.48 | 124312.48 |  | 124312.48
| 2. 122222 | Установка холодного фрезерования шириной барабана 2000 мм | маш.-ч | 1.09 | 232.6 | 6789.15 | 1582022.25 |  | 1582022.25
| 3. 400051 | Автомобили-самосвалы грузоподъемностью до 7 т | маш.-ч | 1.09 | 232.6 | 454.09 | 105811.57 |  | 105811.57
| 4. 411-0001 | Вода | м3 | 3.2 | 682.8 | 23.38 | 15965.84 |  |  |  | 15965.84
2 | СЦП3-3-10-1 | Перевозка навалочных грузов автомобилями-самосвалами (работающими вне карьеров), расстояние перевозки 10 км: класс груза 1 | 1 т |  | 4267,8 ъ*1000*0,1*2 | 57.42 | 245057 |  |  |  | 245057
3 | ГЭСН27-06-026-01 | Розлив вяжущих материалов КОЭФ. К ПОЗИЦИИ: 3.1 Производство работ на одной половине проезжей части при систематическом движении транспорта на другой ОЗП=1,2; ЭМ=1,2 к расх.; ЗПМ=1,2; ТЗ=1,2; ТЗМ=1,2 | 1 т |  | 10,6695 ъ*1000*0,5/1000 | 9789.74 | 104452 |  | 3187 | 1064 | 101265
|  | Затраты труда машинистов | чел.час | 0.79 | 8.43 | 125.93 | 1064.07 |  |  | 1064.07
| 1. 120101 | Автогудронаторы 3500 л | маш.-ч | 0.4 | 4.27 | 502.54 | 2123.34 |  | 2123.34
З | 2. 101-1556 | Битумы нефтяные дорожные марки БНД-60/90, БНД-90/130 | т | 1.03 | 10.99 | 9214.56 | 101264.22 |  |  |  | 101264.22
Уд | 3. 101-9010 | Битум | т | 1.03 | 10.99
4 | ГЭСН27-03-004-01 | Устройство выравнивающего слоя из асфальтобетонной смеси: с применением укладчиков асфальтобетона КОЭФ. К ПОЗИЦИИ: 3.1 Производство работ на одной половине проезжей части при систематическом движении транспорта на другой ОЗП=1,2; ЭМ=1,2 к расх.; ЗПМ=1,2; ТЗ=1,2; ТЗМ=1,2 | 100 т смеси |  | 20,48544 ъ*1000*0,04*2,4/100 | 230724.11 | 4726485 | 55748 | 390207 | 66557 | 4280530
|  | Затраты труда рабочих (ср 4,1) | чел.час | 26.12 | 535.08 | 104.17 | 55747.85 | 55747.85
|  | Затраты труда машинистов | чел.час | 25.8 | 528.52 | 125.93 | 66557.19 |  |  | 66557.19
| 1. 120906 | Катки дорожные самоходные гладкие 8 т | маш.-ч | 5.02 | 102.84 | 394.56 | 40542.94 |  | 40542.94
| 2. 120907 | Катки дорожные самоходные гладкие 13 т | маш.-ч | 16.28 | 333.5 | 627.41 | 209294.41 |  | 209294.41
| 3. 121601 | Машины поливомоечные 6000 л | маш.-ч | 0.43 | 8.81 | 533.48 | 4721.07 |  | 4721.07
| 4. 122000 | Укладчики асфальтобетона | маш.-ч | 4.07 | 83.38 | 829.08 | 69091.24 |  | 69091.24
| 5. 101-0322 | Керосин для технических целей марок КТ-1, КТ-2 | т | 0.005 | 0.1024 | 21399.26 | 2191.94 |  |  |  | 2191.94
| 6. 101-9010 | Битум | т | 0.074 | 1.516 | 7410.73 | 11234.01 |  |  |  | 11234.01
З | 7. 410-0021-1 | Смеси асфальтобетонные дорожные, аэродромные и асфальтобетон (горячие и теплые для пористого асфальтобетона щебеночные и гравийные), марка I | т | 101 | 2069 | 2062.37 | 4267104.25 |  |  |  | 4267104.25
Уд | 8. 410-9010 | Смесь асфальтобетонная | т | 101 | 2069
5 | ГЭСНр66-22-01 | Замена люков и кирпичных горловин колодцев и камер | 1 люк |  | 30 | 1380.65 | 41420 | 12387 | 1559 | 378 | 27474
|  | Затраты труда рабочих (ср 3) | чел.час | 4.53 | 135.9 | 91.15 | 12387.3 | 12387.3
|  | Затраты труда машинистов | чел.час | 0.1 | 3 | 125.93 | 377.7 |  |  | 377.7
| 1. 400001 | Автомобили бортовые грузоподъемностью до 5 т | маш.-ч | 0.1 | 3 | 393.63 | 1180.8 |  | 1180.8
Уд | 2. 103-9200 | Люки чугунные | шт | 1 | 30
З | 3. 401-0023 | Бетон тяжелый, класс В 7,5 (М100) крупность более 40мм | м3 | 0.35 | 10.5 | 2445.94 | 25682.4 |  |  |  | 25682.4
Уд | 4. 401-9022 | Бетон тяжелый (класс по проекту) | м3 | 0.35 | 10.5
| 5. 402-0002 | Раствор готовый кладочный цементный, марка 50 | м3 | 0.03 | 0.9 | 1990.39 | 1791.3 |  |  |  | 1791.3
Уд | 6. 404-0031 | Кирпич керамический | 1000 шт. | 0.017 | 0.51
6 |  | Кольца КО-1 h=50мм (0,015м3) | шт |  | 30 | 722.64 | 21679 |  |  |  | 21679
7 | ГЭСН27-06-026-01 | Розлив вяжущих материалов КОЭФ. К ПОЗИЦИИ: 3.1 Производство работ на одной половине проезжей части при систематическом движении транспорта на другой ОЗП=1,2; ЭМ=1,2 к расх.; ЗПМ=1,2; ТЗ=1,2; ТЗМ=1,2 | 1 т |  | 6,4017 ъ*1000*0,3/1000 | 9789.74 | 62671 |  | 1912 | 638 | 60759
|  | Затраты труда машинистов | чел.час | 0.79 | 5.06 | 125.93 | 638.44 |  |  | 638.44
| 1. 120101 | Автогудронаторы 3500 л | маш.-ч | 0.4 | 2.56 | 502.54 | 1274 |  | 1274
З | 2. 101-1556 | Битумы нефтяные дорожные марки БНД-60/90, БНД-90/130 | т | 1.03 | 6.594 | 9214.56 | 60758.53 |  |  |  | 60758.53
Уд | 3. 101-9010 | Битум | т | 1.03 | 6.594
8 | ГЭСН27-06-029-02 Доп.вып.4 | Устройство покрытия толщиной 4 см из горячих асфальтобетонных смесей плотных мелкозернистых типа А,Б,В, плотность каменных материалов: 3 т/м3 и более КОЭФ. К ПОЗИЦИИ: 3.1 Производство работ на одной половине проезжей части при систематическом движении транспорта на другой ОЗП=1,2; ЭМ=1,2 к расх.; ЗПМ=1,2; ТЗ=1,2; ТЗМ=1,2 | 1000 м2 покрытия |  | 21.339 | 353104.93 | 7534906 | 49917 | 855975 | 93773 | 6629014
|  | Затраты труда рабочих (ср 3,2) | чел.час | 25.03 | 534.12 | 93.45 | 49917.04 | 49917.04
|  | Затраты труда машинистов | чел.час | 34.9 | 744.73 | 125.93 | 93773.17 |  |  | 93773.17
| 1. 030101 | Автопогрузчики грузоподъемностью 5 т | маш.-ч | 0.66 | 14.08 | 349.36 | 4920.35 |  | 4920.35
| 2. 030301 | Лебедки ручные и рычажные, тяговым усилием до 9,81(1) кН (т) | маш.-ч | 2.93 | 62.52 | 10.43 | 651.69 |  | 651.69
| 3. 120909 | Каток самоходный ДУ-84, гладковальцевый,14 т | маш.-ч | 1.16 | 24.75 | 690.47 | 17150.37 |  | 17150.37
| 4. 121601 | Машины поливомоечные 6000 л | маш.-ч | 3.72 | 79.38 | 533.48 | 42348.31 |  | 42348.31
| 5. 330804 | Молотки при работе от передвижных компрессорных станций отбойные пневматические | маш.-ч | 1.38 | 29.45 | 131.27 | 3865.56 |  | 3865.56
| 6. 381202 | Асфальтоукладчик "Титан-325" самоходный на гусеничном ходу | маш.-ч | 2.45 | 52.28 | 2811.87 | 146885.94 |  | 146885.94
| 7. 381203 | Перегружатель "Шаттл-Багги SB-2500C" | маш.-ч | 2.45 | 52.28 | 6183.18 | 322996.28 |  | 322996.28
| 8. 381204 | Разогреватель швов ABACUS | маш.-ч | 2.45 | 52.28 | 79.61 | 4158.54 |  | 4158.54
| 9. 381205 | Каток самоходный ABG DD 74, гладковалыцевый, 7 т | маш.-ч | 1.81 | 38.62 | 1206.13 | 46636.6 |  | 46636.6
| 10. 381206 | Каток самоходный ВW-20R, тандемный на пневмоколесном ходу, 12 т | маш.-ч | 3.11 | 66.36 | 526.35 | 34908.47 |  | 34908.47
| 11. 381207 | Каток самоходный ABG DD 90, тандемный гладковальцевый, 10 т | маш.-ч | 2.57 | 54.84 | 1623.37 | 88958.24 |  | 88958.24
| 12. 391751 | Компрессоры передвижные "ATLAS COPCO" XRHS-485 | маш.-ч | 4.45 | 94.96 | 205.62 | 19534.15 |  | 19534.15
| 13. 393010 | Нарезчик швов FS-520 | маш.-ч | 1.82 | 38.84 | 189.39 | 7371.34 |  | 7371.34
| 14. 400053 | Автомобили-самосвалы грузоподъемностью до 15 т | маш.-ч | 1.52 | 32.44 | 615.62 | 20020.46 |  | 20020.46
| 15. 400302 | Спецавтомашины типа УАЗ | маш.-ч | 0.24 | 5.12 | 350.53 | 1795.25 |  | 1795.25
| 16. 101-0782 | Поковки из квадратных заготовок массой 1,8 кг | т | 0.0008 | 0.01707 | 35293.45 | 602.4 |  |  |  | 602.4
| 17. 101-1659 | Диск алмазный AR-SUPER для твердых материалов диаметром 350 мм; 25,4 | шт. | 0.782 | 16.69 | 9515.41 | 158784.57 |  |  |  | 158784.57
| 18. 101-1682 | Шнур полиамидный крученый, диаметром 2мм | т | 0.0024 | 0.05121 | 328061.75 | 16801.26 |  |  |  | 16801.26
| 19. 101-1797 | Эмульсия битумно-дорожная | т | 0.004 | 0.08536 | 12076.55 | 1030.89 |  |  |  | 1030.89
| 20. 101-1929 | Болты анкерные | т | 0.012 | 0.2561 | 80741.5 | 20675.36 |  |  |  | 20675.36
| 21. 204-0007 | Горячекатаная арматурная сталь гладкая класса A-I диаметром 20-22 мм | т | 0.0008 | 0.01707 | 28726.77 | 490.37 |  |  |  | 490.37
З | 22. 410-0049,01 | Щебеночно-мастичный асфальтобетон | т | 108.94 | 2325 | 2761.85 | 6420391.68 |  |  |  | 6420391.68
Уд | 23. 410-0005 | Смеси асфальтобетонные дорожные, аэродромные и асфальтобетон (горячие и теплые для плотного асфальтобетона мелко и крупнозернистые, песчаные), марка II, тип А | т | 108.94 | 2325
| 24. 411-0002 | Вода водопроводная | м3 | 20.52 | 437.9 | 23.38 | 10237.6 |  |  |  | 10237.6
9 | ГЭСН27-06-030-02 Доп.вып.4 | При изменении толщины покрытия на 0,5 см добавлять или исключать: к норме 27-06-029-02 КОЭФ. К ПОЗИЦИИ: 3.1 Производство работ на одной половине проезжей части при систематическом движении транспорта на другой ОЗП=1,2; ЭМ=1,2 к расх.; ЗПМ=1,2; ТЗ=1,2; ТЗМ=1,2; толщина до 6 см ПЗ=4 (ОЗП=4; ЭМ=4 к расх.; ЗПМ=4; МАТ=4 к расх.; ТЗ=4; ТЗМ=4) | 1000 м2 покрытия |  | 21,339 ъ | 157244.2 | 3355434 | 3597 | 139142 | 15350 | 3212695
|  | Затраты труда рабочих (ср 3,8) | чел.час | 1.68 | 35.85 | 100.34 | 3596.9 | 3596.9
|  | Затраты труда машинистов | чел.час | 5.72 | 122.06 | 125.93 | 15349.57 |  |  | 15349.57
| 1. 030101 | Автопогрузчики грузоподъемностью 5 т | маш.-ч | 0.52 | 11.1 | 349.36 | 3936.62 |  | 3936.62
| 2. 121601 | Машины поливомоечные 6000 л | маш.-ч | 0.48 | 10.24 | 533.48 | 5464.49 |  | 5464.49
| 3. 381202 | Асфальтоукладчик "Титан-325" самоходный на гусеничном ходу | маш.-ч | 0.48 | 10.24 | 2811.87 | 28801.68 |  | 28801.68
| 4. 381203 | Перегружатель "Шаттл-Багги SB-2500C" | маш.-ч | 0.48 | 10.24 | 6183.18 | 63332.44 |  | 63332.44
| 5. 381204 | Разогреватель швов ABACUS | маш.-ч | 0.48 | 10.24 | 79.61 | 815.15 |  | 815.15
| 6. 391751 | Компрессоры передвижные "ATLAS COPCO" XRHS-485 | маш.-ч | 0.28 | 5.97 | 205.62 | 1264.12 |  | 1264.12
| 7. 400053 | Автомобили-самосвалы грузоподъемностью до 15 т | маш.-ч | 1.52 | 32.44 | 615.62 | 20178.16 |  | 20178.16
| 8. 101-1797 | Эмульсия битумно-дорожная | т | 0.004 | 0.08536 | 12076.55 | 1031.1 |  |  |  | 1031.1
З | 9. 410-0049,01 | Щебеночно-мастичный асфальтобетон | т | 54.48 | 1163 | 2761.85 | 3210785.44 |  |  |  | 3210785.44
Уд | 10. 410-0005 | Смеси асфальтобетонные дорожные, аэродромные и асфальтобетон (горячие и теплые для плотного асфальтобетона мелко и крупнозернистые, песчаные), марка II, тип А | т | 54.48 | 1163
| 11. 411-0002 | Вода водопроводная | м3 | 1.76 | 37.56 | 23.38 | 878.31 |  |  |  | 878.31
Итого прямые затраты по смете в текущих ценах | [6 empty] | 18048863 | 162261 | 3292162 | 265794 | 14594440
Итого прямые затраты по смете с учетом коэффициентов к итогам | [6 empty] | 18567026 | 186600 | 3785986 | 305663 | 14594440
В том числе, справочно:
7. Ремонт инженерных сетей и сооружений, а также объектов жилищно-гражданского назначения в стесненных условиях застроенной части города: ОЗП=1,15; ЭМ=1,15; ЗПМ=1,15; ТЗ=1,15; ТЗМ=1,15 (Поз. 1, 3-4, 7-9, 5-6) | [6 empty] | 518163 | 24339 | 493824 | 39869
Накладные расходы | [6 empty] | 652381
В том числе, справочно:
108%*0,94 ФОТ (от 14680) (Поз. 5-6) | [6 empty] | 14903
142%*0,94 ФОТ (от 477583) (Поз. 1, 3-4, 7-9) | [6 empty] | 637478
Сметная прибыль | [6 empty] | 395630
В том числе, справочно:
68% ФОТ (от 14680) (Поз. 5-6) | [6 empty] | 9982
95%*0.85 ФОТ (от 477583) (Поз. 1, 3-4, 7-9) | [6 empty] | 385648
Итоги по смете:
Автомобильные дороги | [6 empty] | 19279904
Перевозка автотранспортом | [6 empty] | 245057
Наружные инженерные сети: другие работы (ремонтно-строительные) | [6 empty] | 90076
Итого | [6 empty] | 19615037
В том числе:
Материалы | [6 empty] | 14594440
Машины и механизмы | [6 empty] | 3785986
ФОТ | [6 empty] | 492263
Накладные расходы | [6 empty] | 652381
Сметная прибыль | [6 empty] | 395630
Непредвиденные затраты 2% | [6 empty] | 392301
Итого с непредвиденными | [6 empty] | 20007338
НДС 18% | [6 empty] | 3601321
ВСЕГО по смете | [6 empty] | 23608659
Составил