## Ресурсная смета
| СОГЛАСОВАНО: | [5 empty] | УТВЕРЖДАЮ:
| Подрядчик | [5 empty] | Директор МУ "Пермблагоустройство"
| ________________________ | [5 empty] | ________________________И.А. Денисов
| "______ " _______________2010г. | [5 empty] | "______ " _______________2010г.
Капитальный ремонт ул.Куйбышева от ул.Петропавловской до ул.Пушкина
(наименование стройки)
ЛОКАЛЬНЫЙ РЕСУРСНЫЙ СМЕТНЫЙ РАСЧЕТ №
(локальная смета)
| на | капитальный ремонт
(наименование работ и затрат, наименование объекта)
Основание:
|  | Сметная стоимость строительных работ _______________________________________________________________________________________________ |  | ___________________________12166,167 |  | тыс.руб.
|  | Средства на оплату труда _______________________________________________________________________________________________ |  | ___________________________539,085 |  | тыс.руб.
|  | Сметная трудоемкость _______________________________________________________________________________________________ |  | _______________________________________________________________________________________________4106,53 |  | чел.час
Составлен(а) в текущих (прогнозных) ценах по состоянию на 2 квартал 2010 г.
№ пп | Обоснование | Наименование | Ед. изм. | Кол. |  | Сметная стоимость в текущих (прогнозных) ценах, руб.
|  |  |  | на ед. | всего | на ед. | общая | В том числе
[8 empty] | Осн.З/п | Эк.Маш. | З/пМех | Мат
1 | 2 | 3 | 4 | 5 | 6 | 7 | 8 | 9 | 10 | 11 | 12
Раздел 1. Проезжая часть
1 | ГЭСН27-03-009-04 | Срезка поверхностного слоя асфальтобетонных дорожных покрытий методом холодного фрезерования при ширине барабана фрезы 2000 мм, толщина слоя: 10 см КОЭФ. К ПОЗИЦИИ: 3.1 Производство работ на одной половине проезжей части при систематическом движении транспорта на другой ОЗП=1,2; ЭМ=1,2 к расх.; ЗПМ=1,2; ТЗ=1,2; ТЗМ=1,2 | 100 м2 |  | 77 ъ*10 | 9169.87 | 706080 | 14655 | 685664 | 31766 | 5761
|  | Затраты труда рабочих (ср 3) | чел.час | 2.09 | 160.93 | 91.15 | 14654.64 | 14654.64
|  | Затраты труда машинистов | чел.час | 3.28 | 252.56 | 125.93 | 31766.35 |  |  | 31766.35
| 1. 121601 | Машины поливомоечные 6000 л | маш.-ч | 1.09 | 83.93 | 533.48 | 44857.12 |  | 44857.12
| 2. 122222 | Установка холодного фрезерования шириной барабана 2000 мм | маш.-ч | 1.09 | 83.93 | 6789.15 | 570859.52 |  | 570859.52
| 3. 400051 | Автомобили-самосвалы грузоподъемностью до 7 т | маш.-ч | 1.09 | 83.93 | 454.09 | 38181.22 |  | 38181.22
| 4. 411-0001 | Вода | м3 | 3.2 | 246.4 | 23.38 | 5761.14 |  |  |  | 5761.14
2 | СЦП3-3-25-1 | Перевозка навалочных грузов автомобилями-самосвалами (работающими вне карьеров), расстояние перевозки 25 км: класс груза 1 | 1 т |  | 1540 ъ*1000*0,1*2 | 125.19 | 192793 |  |  |  | 192793
3 | ГЭСН27-06-026-01 | Розлив вяжущих материалов КОЭФ. К ПОЗИЦИИ: 3.1 Производство работ на одной половине проезжей части при систематическом движении транспорта на другой ОЗП=1,2; ЭМ=1,2 к расх.; ЗПМ=1,2; ТЗ=1,2; ТЗМ=1,2 | 1 т |  | 3,85 ъ*1000*0,5/1000 | 9789.74 | 37690 |  | 1150 | 384 | 36540
|  | Затраты труда машинистов | чел.час | 0.79 | 3.04 | 125.93 | 383.96 |  |  | 383.96
| 1. 120101 | Автогудронаторы 3500 л | маш.-ч | 0.4 | 1.54 | 502.54 | 766.19 |  | 766.19
З | 2. 101-1556 | Битумы нефтяные дорожные марки БНД-60/90, БНД-90/130 | т | 1.03 | 3.965 | 9214.56 | 36540.35 |  |  |  | 36540.35
Уд | 3. 101-9010 | Битум | т | 1.03 | 3.965
4 | ГЭСН27-03-004-01 | Устройство выравнивающего слоя из асфальтобетонной смеси: с применением укладчиков асфальтобетона КОЭФ. К ПОЗИЦИИ: 3.1 Производство работ на одной половине проезжей части при систематическом движении транспорта на другой ОЗП=1,2; ЭМ=1,2 к расх.; ЗПМ=1,2; ТЗ=1,2; ТЗМ=1,2 | 100 т смеси |  | 7,392 ъ*1000*0,04*2,4/100 | 230724.11 | 1705513 | 20116 | 140803 | 24017 | 1544594
|  | Затраты труда рабочих (ср 4,1) | чел.час | 26.12 | 193.08 | 104.17 | 20116.15 | 20116.15
|  | Затраты труда машинистов | чел.час | 25.8 | 190.71 | 125.93 | 24016.61 |  |  | 24016.61
| 1. 120906 | Катки дорожные самоходные гладкие 8 т | маш.-ч | 5.02 | 37.11 | 394.56 | 14629.58 |  | 14629.58
| 2. 120907 | Катки дорожные самоходные гладкие 13 т | маш.-ч | 16.28 | 120.34 | 627.41 | 75522.14 |  | 75522.14
| 3. 121601 | Машины поливомоечные 6000 л | маш.-ч | 0.43 | 3.18 | 533.48 | 1703.56 |  | 1703.56
| 4. 122000 | Укладчики асфальтобетона | маш.-ч | 4.07 | 30.09 | 829.08 | 24931 |  | 24931
| 5. 101-0322 | Керосин для технических целей марок КТ-1, КТ-2 | т | 0.005 | 0.03696 | 21399.26 | 790.94 |  |  |  | 790.94
| 6. 101-9010 | Битум | т | 0.074 | 0.547 | 7410.73 | 4053.7 |  |  |  | 4053.7
З | 7. 410-0021-1 | Смеси асфальтобетонные дорожные, аэродромные и асфальтобетон (горячие и теплые для пористого асфальтобетона щебеночные и гравийные), марка I | т | 101 | 746.6 | 2062.37 | 1539748.94 |  |  |  | 1539748.94
Уд | 8. 410-9010 | Смесь асфальтобетонная | т | 101 | 746.6
5 | ГЭСНр66-22-01 | Замена люков и кирпичных горловин колодцев и камер | 1 люк |  | 32 | 1380.65 | 44181 | 13213 | 1662 | 403 | 29306
|  | Затраты труда рабочих (ср 3) | чел.час | 4.53 | 144.96 | 91.15 | 13213.12 | 13213.12
|  | Затраты труда машинистов | чел.час | 0.1 | 3.2 | 125.93 | 402.88 |  |  | 402.88
| 1. 400001 | Автомобили бортовые грузоподъемностью до 5 т | маш.-ч | 0.1 | 3.2 | 393.63 | 1259.52 |  | 1259.52
Уд | 2. 103-9200 | Люки чугунные | шт | 1 | 32
З | 3. 401-0023 | Бетон тяжелый, класс В 7,5 (М100) крупность более 40мм | м3 | 0.35 | 11.2 | 2445.94 | 27394.56 |  |  |  | 27394.56
Уд | 4. 401-9022 | Бетон тяжелый (класс по проекту) | м3 | 0.35 | 11.2
| 5. 402-0002 | Раствор готовый кладочный цементный, марка 50 | м3 | 0.03 | 0.96 | 1990.39 | 1910.72 |  |  |  | 1910.72
Уд | 6. 404-0031 | Кирпич керамический | 1000 шт. | 0.017 | 0.544
6 |  | Кольца КО-1 h=50мм (0,015м3) | шт |  | 32 | 722.64 | 23124 |  |  |  | 23124
7 | ГЭСН27-06-026-01 | Розлив вяжущих материалов КОЭФ. К ПОЗИЦИИ: 3.1 Производство работ на одной половине проезжей части при систематическом движении транспорта на другой ОЗП=1,2; ЭМ=1,2 к расх.; ЗПМ=1,2; ТЗ=1,2; ТЗМ=1,2 | 1 т |  | 2,31 ъ*1000*0,3/1000 | 9789.74 | 22614 |  | 690 | 230 | 21924
|  | Затраты труда машинистов | чел.час | 0.79 | 1.82 | 125.93 | 230.38 |  |  | 230.38
| 1. 120101 | Автогудронаторы 3500 л | маш.-ч | 0.4 | 0.92 | 502.54 | 459.71 |  | 459.71
З | 2. 101-1556 | Битумы нефтяные дорожные марки БНД-60/90, БНД-90/130 | т | 1.03 | 2.379 | 9214.56 | 21924.21 |  |  |  | 21924.21
Уд | 3. 101-9010 | Битум | т | 1.03 | 2.379
8 | ГЭСН27-06-029-02 Доп.вып.4 | Устройство покрытия толщиной 4 см из горячих асфальтобетонных смесей плотных мелкозернистых типа А,Б,В, плотность каменных материалов: 3 т/м3 и более КОЭФ. К ПОЗИЦИИ: 3.1 Производство работ на одной половине проезжей части при систематическом движении транспорта на другой ОЗП=1,2; ЭМ=1,2 к расх.; ЗПМ=1,2; ТЗ=1,2; ТЗМ=1,2 | 1000 м2 покрытия |  | 7.7 | 353104.93 | 2718908 | 18012 | 308871 | 33837 | 2392025
|  | Затраты труда рабочих (ср 3,2) | чел.час | 25.03 | 192.73 | 93.45 | 18012.15 | 18012.15
|  | Затраты труда машинистов | чел.час | 34.9 | 268.73 | 125.93 | 33837.27 |  |  | 33837.27
| 1. 030101 | Автопогрузчики грузоподъемностью 5 т | маш.-ч | 0.66 | 5.08 | 349.36 | 1775.47 |  | 1775.47
| 2. 030301 | Лебедки ручные и рычажные, тяговым усилием до 9,81(1) кН (т) | маш.-ч | 2.93 | 22.56 | 10.43 | 235.16 |  | 235.16
| 3. 120909 | Каток самоходный ДУ-84, гладковальцевый,14 т | маш.-ч | 1.16 | 8.93 | 690.47 | 6188.57 |  | 6188.57
| 4. 121601 | Машины поливомоечные 6000 л | маш.-ч | 3.72 | 28.64 | 533.48 | 15281.04 |  | 15281.04
| 5. 330804 | Молотки при работе от передвижных компрессорных станций отбойные пневматические | маш.-ч | 1.38 | 10.63 | 131.27 | 1394.86 |  | 1394.86
| 6. 381202 | Асфальтоукладчик "Титан-325" самоходный на гусеничном ходу | маш.-ч | 2.45 | 18.87 | 2811.87 | 53002.57 |  | 53002.57
| 7. 381203 | Перегружатель "Шаттл-Багги SB-2500C" | маш.-ч | 2.45 | 18.87 | 6183.18 | 116550.51 |  | 116550.51
| 8. 381204 | Разогреватель швов ABACUS | маш.-ч | 2.45 | 18.87 | 79.61 | 1500.58 |  | 1500.58
| 9. 381205 | Каток самоходный ABG DD 74, гладковалыцевый, 7 т | маш.-ч | 1.81 | 13.94 | 1206.13 | 16828.43 |  | 16828.43
| 10. 381206 | Каток самоходный ВW-20R, тандемный на пневмоколесном ходу, 12 т | маш.-ч | 3.11 | 23.95 | 526.35 | 12596.43 |  | 12596.43
| 11. 381207 | Каток самоходный ABG DD 90, тандемный гладковальцевый, 10 т | маш.-ч | 2.57 | 19.79 | 1623.37 | 32099.84 |  | 32099.84
| 12. 391751 | Компрессоры передвижные "ATLAS COPCO" XRHS-485 | маш.-ч | 4.45 | 34.27 | 205.62 | 7048.73 |  | 7048.73
| 13. 393010 | Нарезчик швов FS-520 | маш.-ч | 1.82 | 14.01 | 189.39 | 2659.89 |  | 2659.89
| 14. 400053 | Автомобили-самосвалы грузоподъемностью до 15 т | маш.-ч | 1.52 | 11.7 | 615.62 | 7224.22 |  | 7224.22
| 15. 400302 | Спецавтомашины типа УАЗ | маш.-ч | 0.24 | 1.85 | 350.53 | 647.8 |  | 647.8
| 16. 101-0782 | Поковки из квадратных заготовок массой 1,8 кг | т | 0.0008 | 0.00616 | 35293.45 | 217.37 |  |  |  | 217.37
| 17. 101-1659 | Диск алмазный AR-SUPER для твердых материалов диаметром 350 мм; 25,4 | шт. | 0.782 | 6.021 | 9515.41 | 57296.09 |  |  |  | 57296.09
| 18. 101-1682 | Шнур полиамидный крученый, диаметром 2мм | т | 0.0024 | 0.01848 | 328061.75 | 6062.6 |  |  |  | 6062.6
| 19. 101-1797 | Эмульсия битумно-дорожная | т | 0.004 | 0.0308 | 12076.55 | 371.99 |  |  |  | 371.99
| 20. 101-1929 | Болты анкерные | т | 0.012 | 0.0924 | 80741.5 | 7460.53 |  |  |  | 7460.53
| 21. 204-0007 | Горячекатаная арматурная сталь гладкая класса A-I диаметром 20-22 мм | т | 0.0008 | 0.00616 | 28726.77 | 176.95 |  |  |  | 176.95
З | 22. 410-0049,01 | Щебеночно-мастичный асфальтобетон | т | 108.94 | 838.8 | 2761.85 | 2316744.74 |  |  |  | 2316744.74
Уд | 23. 410-0005 | Смеси асфальтобетонные дорожные, аэродромные и асфальтобетон (горячие и теплые для плотного асфальтобетона мелко и крупнозернистые, песчаные), марка II, тип А | т | 108.94 | 838.8
| 24. 411-0002 | Вода водопроводная | м3 | 20.52 | 158 | 23.38 | 3694.15 |  |  |  | 3694.15
9 | ГЭСН27-06-030-02 Доп.вып.4 | При изменении толщины покрытия на 0,5 см добавлять или исключать: к норме 27-06-029-02 КОЭФ. К ПОЗИЦИИ: толщина до 6 см ПЗ=4 (ОЗП=4; ЭМ=4 к расх.; ЗПМ=4; МАТ=4 к расх.; ТЗ=4; ТЗМ=4); 3.1 Производство работ на одной половине проезжей части при систематическом движении транспорта на другой ОЗП=1,2; ЭМ=1,2 к расх.; ЗПМ=1,2; ТЗ=1,2; ТЗМ=1,2 | 1000 м2 покрытия |  | 7,7 ъ | 157244.22 | 1210780 | 1298 | 50208 | 5539 | 1159274
|  | Затраты труда рабочих (ср 3,8) | чел.час | 1.68 | 12.94 | 100.34 | 1298.07 | 1298.07
|  | Затраты труда машинистов | чел.час | 5.71 | 43.97 | 125.93 | 5538.84 |  |  | 5538.84
| 1. 030101 | Автопогрузчики грузоподъемностью 5 т | маш.-ч | 0.53 | 4.08 | 349.36 | 1420.34 |  | 1420.34
| 2. 121601 | Машины поливомоечные 6000 л | маш.-ч | 0.48 | 3.7 | 533.48 | 1971.82 |  | 1971.82
| 3. 381202 | Асфальтоукладчик "Титан-325" самоходный на гусеничном ходу | маш.-ч | 0.48 | 3.7 | 2811.87 | 10392.77 |  | 10392.77
| 4. 381203 | Перегружатель "Шаттл-Багги SB-2500C" | маш.-ч | 0.48 | 3.7 | 6183.18 | 22853.14 |  | 22853.14
| 5. 381204 | Разогреватель швов ABACUS | маш.-ч | 0.48 | 3.7 | 79.61 | 294.22 |  | 294.22
| 6. 391751 | Компрессоры передвижные "ATLAS COPCO" XRHS-485 | маш.-ч | 0.29 | 2.23 | 205.62 | 456.07 |  | 456.07
| 7. 400053 | Автомобили-самосвалы грузоподъемностью до 15 т | маш.-ч | 1.54 | 11.86 | 615.62 | 7281.12 |  | 7281.12
| 8. 101-1797 | Эмульсия битумно-дорожная | т | 0.004 | 0.0308 | 12076.55 | 372.06 |  |  |  | 372.06
З | 9. 410-0049,01 | Щебеночно-мастичный асфальтобетон | т | 54.48 | 419.5 | 2761.85 | 1158585.12 |  |  |  | 1158585.12
Уд | 10. 410-0005 | Смеси асфальтобетонные дорожные, аэродромные и асфальтобетон (горячие и теплые для плотного асфальтобетона мелко и крупнозернистые, песчаные), марка II, тип А | т | 54.48 | 419.5
| 11. 411-0002 | Вода водопроводная | м3 | 1.76 | 13.55 | 23.38 | 316.93 |  |  |  | 316.93
Раздел 2. Борт
10 | ГЭСН27-06-008-01 | Устройство шва-стыка в асфальтобетонном покрытии КОЭФ. К ПОЗИЦИИ: 3.1 Производство работ на одной половине проезжей части при систематическом движении транспорта на другой ОЗП=1,2; ЭМ=1,2 к расх.; ЗПМ=1,2; ТЗ=1,2; ТЗМ=1,2 | 100 м шва |  | 13.5 | 11638.68 | 157122 | 30898 | 112618 | 26276 | 13606
|  | Затраты труда рабочих (ср 2,5) | чел.час | 26.27 | 354.65 | 87.13 | 30897.99 | 30897.99
|  | Затраты труда машинистов | чел.час | 15.46 | 208.71 | 125.93 | 26276.13 |  |  | 26276.13
| 1. 030101 | Автопогрузчики грузоподъемностью 5 т | маш.-ч | 0.16 | 2.16 | 349.36 | 735.75 |  | 735.75
| 2. 050102 | Компрессоры передвижные с двигателем внутреннего сгорания давлением до 686 кПа (7 ат) 5 м3/мин | маш.-ч | 0.23 | 3.11 | 280.27 | 862.65 |  | 862.65
Уд | 3. 120600 | Заливщики швов на базе автомобиля | маш.-ч | 3.9 | 52.65
Уд | 4. 121011 | Котлы битумные передвижные 400 л | маш.-ч | 0.72 | 9.72
| 5. 121211 | Установка мобильная для нарезки швов в асфальтобетонном покрытии | маш.-ч | 10.03 | 135.41 | 565.61 | 76601.7 |  | 76601.7
| 6. 121601 | Машины поливомоечные 6000 л | маш.-ч | 1.1 | 14.85 | 533.48 | 7950.96 |  | 7950.96
| 7. 400001 | Автомобили бортовые, грузоподъемность до 5 т | маш.-ч | 0.04 | 0.54 | 393.63 | 191.3 |  | 191.3
Уд | 8. 101-1763 | Мастика битумно-полимерная | т | 0.07 | 0.945
Уд | 9. 101-9010 | Битум | т | 0.01 | 0.135
| 10. 101-9698 | Шнур полиуретановый | м | 100 | 1350 | 9.26 | 12501 |  |  |  | 12501
Уд | 11. 408-9040 | Песок для строительных работ природный | м3 | 2 | 27
| 12. 411-0001 | Вода | м3 | 3.5 | 47.25 | 23.38 | 1104.71 |  |  |  | 1104.71
11 | ГЭСНр68-14-01 | Разборка бортовых камней на: бетонном основании КОЭФ. К ПОЗИЦИИ: 1.4 При выполнении работ по ремонту дорожных оснований и покрытий в условиях непрекращающегося движения транспорта ОЗП=1,2; ЭМ=1,2 к расх.; ЗПМ=1,2; ТЗ=1,2; ТЗМ=1,2 | 100 м |  | 9 х | 15742.54 | 141683 | 68044 | 73639 | 12784
|  | Затраты труда рабочих (ср 3,1) | чел.час | 81.91 | 737.19 | 92.3 | 68044.32 | 68044.32
|  | Затраты труда машинистов | чел.час | 11.28 | 101.52 | 125.93 | 12784.41 |  |  | 12784.41
| 1. 050101 | Компрессоры передвижные с двигателем внутреннего сгорания давлением до 686 кПа (7 ат) 2,2 м3/мин | маш.-ч | 11.28 | 101.52 | 205.62 | 20874.6 |  | 20874.6
| 2. 330804 | Молотки отбойные пневматические | маш.-ч | 33.84 | 304.56 | 131.27 | 39979.53 |  | 39979.53
12 | СЦП1-3-26 | Погрузочные работы при автомобильных перевозках: Мусор строительный | за т груза |  | 97,2 х*100*0,3*0,15*2,4 | 10.11 | 983 |  |  |  | 983
13 | СЦП3-3-40-1 | Перевозка навалочных грузов автомобилями-самосвалами (работающими вне карьеров), расстояние перевозки 40 км: класс груза 1 | 1 т |  | 97,2 з | 165.29 | 16066 |  |  |  | 16066
14 | ГЭСН01-02-057-01 | Разработка грунта вручную в траншеях глубиной до 2 м без креплений с откосами, группа грунтов: 1 | 100 м3 грунта |  | 0,63 х*100*0,2*0,35/100 | 9806.98 | 6178 | 6178
|  | Затраты труда рабочих (ср 2) | чел.час | 118 | 74.34 | 83.11 | 6178.4 | 6178.4
15 | СЦП1-3-26 | Погрузочные работы при автомобильных перевозках: Мусор строительный | за т груза |  | 75,6 щ*100*1,2 | 10.11 | 764 |  |  |  | 764
16 | СЦП3-3-40-1 | Перевозка навалочных грузов автомобилями-самосвалами (работающими вне карьеров), расстояние перевозки 40 км: класс груза 1 | 1 т |  | 75,6 ш | 165.29 | 12496 |  |  |  | 12496
17 | ГЭСН01-02-061-02 | Засыпка вручную траншей, пазух котлованов и ям, группа грунтов: 2 | 100 м3 грунта |  | 0,315 х*100*0,35*0,1/100 | 7761.42 | 2445 | 2445
|  | Затраты труда рабочих (ср 1,5) | чел.час | 97.2 | 30.62 | 79.85 | 2444.85 | 2444.85
18 | 408-0015 | Щебень из природного камня для строительных работ марка 800, фракрия 20-40 мм | м3 |  | 39,69 г*100*1,26 | 718.44 | 28515 |  |  |  | 28515
19 | ГЭСН01-02-005-01 | Уплотнение грунта пневматическими трамбовками, группа грунтов: 1, 2 | 100 м3 уплотненного грунта |  | 0.315 | 2627.5 | 828 | 360 | 468 | 121
|  | Затраты труда рабочих (ср 3) | чел.час | 12.53 | 3.95 | 91.15 | 359.76 | 359.76
|  | Затраты труда машинистов | чел.час | 3.04 | 0.96 | 125.93 | 120.59 |  |  | 120.59
| 1. 050102 | Компрессоры передвижные с двигателем внутреннего сгорания давлением до 686 кПа (7 ат) 5 м3/мин | маш.-ч | 3.04 | 0.96 | 280.27 | 268.39 |  | 268.39
| 2. 331101 | Трамбовки пневматические | маш.-ч | 12.18 | 3.84 | 20.57 | 78.92 |  | 78.92
20 | ГЭСН27-02-010-04 | Установка бортовых камней природных: при других видах покрытий КОЭФ. К ПОЗИЦИИ: 3.1 Производство работ на одной половине проезжей части при систематическом движении транспорта на другой ОЗП=1,2; ЭМ=1,2 к расх.; ЗПМ=1,2; ТЗ=1,2; ТЗМ=1,2 | 100 м бортового камня |  | 9 | 29097.17 | 261875 | 104465 | 5191 | 979 | 152219
|  | Затраты труда рабочих (ср 2,7) | чел.час | 130.8 | 1177.2 | 88.74 | 104464.71 | 104464.71
|  | Затраты труда машинистов | чел.час | 0.86 | 7.74 | 125.93 | 979.2 |  |  | 979.2
| 1. 021141 | Краны на автомобильном ходу при работе на других видах строительства (кроме магистральных трубопроводов) 10 т | маш.-ч | 0.82 | 7.38 | 550.38 | 4041.99 |  | 4041.99
| 2. 400001 | Автомобили бортовые, грузоподъемность до 5 т | маш.-ч | 0.05 | 0.45 | 393.63 | 170.1 |  | 170.1
| 3. 101-1805 | Гвозди строительные | т | 0.001 | 0.009 | 34141.06 | 307.26 |  |  |  | 307.26
| 4. 102-0038 | Пиломатериалы хвойных пород. Брусья необрезные длиной 4-6,5 м, все ширины, толщиной 100, 125 мм, IV сорта | м3 | 0.17 | 1.53 | 1639.78 | 2508.84 |  |  |  | 2508.84
| 5. 401-0006 | Бетон тяжелый, класс В 15 (М200) | м3 | 5.9 | 53.1 | 2788.21 | 148053.96 |  |  |  | 148053.96
| 6. 402-0004 | Раствор готовый кладочный цементный М 100 | м3 | 0.06 | 0.54 | 2496.95 | 1348.38 |  |  |  | 1348.38
Уд | 7. 413-9010 | Камни бортовые | м | 100 | 900
21 |  | Камни бортовые из горных пород, марка 1ГП | мп |  | 900 х*100 | 1201.98 | 1081782 |  |  |  | 1081782
Раздел 3. Съезды и парковки
22 | ГЭСНр68-12-04 | Разборка покрытий и оснований: асфальтобетонных с помощью молотков отбойных | 100 м3 конструкций |  | 0.34 | 51973.95 | 17671 | 7342 | 10329 | 1772
|  | Затраты труда рабочих (ср 2,7) | чел.час | 243.35 | 82.74 | 88.74 | 7342.26 | 7342.26
|  | Затраты труда машинистов | чел.час | 41.39 | 14.07 | 125.93 | 1772.16 |  |  | 1772.16
| 1. 050101 | Компрессоры передвижные с двигателем внутреннего сгорания давлением до 686 кПа (7 ат) 2,2 м3/мин | маш.-ч | 39.25 | 13.35 | 205.62 | 2744 |  | 2744
| 2. 091400 | Рыхлители прицепные (без трактора) | маш.-ч | 1.29 | 0.44 | 36.45 | 15.99 |  | 15.99
| 3. 120202 | Автогрейдеры среднего типа 99 (135) кВт (л.с.) | маш.-ч | 2.14 | 0.73 | 744.01 | 541.34 |  | 541.34
| 4. 330804 | Молотки отбойные пневматические | маш.-ч | 117.75 | 40.04 | 131.27 | 5255.39 |  | 5255.39
23 | СЦП1-3-26 | Погрузочные работы при автомобильных перевозках: Мусор строительный | за т груза |  | 68 н*100*2 | 10.11 | 687 |  |  |  | 687
24 | СЦП3-3-30-1 | Перевозка навалочных грузов автомобилями-самосвалами (работающими вне карьеров), расстояние перевозки 30 км: класс груза 1 | 1 т |  | 68 е | 143.59 | 9764 |  |  |  | 9764
25 | ГЭСН01-01-013-01 | Разработка грунта с погрузкой на автомобили-самосвалы экскаваторами с ковшом вместимостью 1 (1-1,2) м3, группа грунтов: 1 | 1000 м3 грунта |  | 0.025 | 12796.11 | 320 | 13 | 306 | 103 | 1
|  | Затраты труда рабочих (ср 2) | чел.час | 6.4 | 0.16 | 83.11 | 13.3 | 13.3
|  | Затраты труда машинистов | чел.час | 32.72 | 0.82 | 125.93 | 103.01 |  |  | 103.01
| 1. 060249 | Экскаваторы одноковшовые дизельные на гусеничном ходу при работе на других видах строительства: 1 м3 | маш.-ч | 14.16 | 0.35 | 455.57 | 161.27 |  | 161.27
| 2. 070149 | Бульдозеры при работе на других видах строительства 79 кВт (108 л.с.) | маш.-ч | 4.4 | 0.11 | 381.98 | 42.02 |  | 42.02
| 3. 408-9080 | Щебень | м3 | 0.03 | 0.00075 | 406.56 | 0.31 |  |  |  | 0.31
26 | СЦП3-3-30-1 | Перевозка навалочных грузов автомобилями-самосвалами (работающими вне карьеров), расстояние перевозки 30 км: класс груза 1 | 1 т |  | 0.0375 | 143.59 | 5 |  |  |  | 5
27 | ГЭСН27-04-001-02 | Устройство подстилающих и выравнивающих слоев оснований: из песчано-гравийной смеси, дресвы | 100 м3 материала основания (в плотном теле) |  | 0.05 | 45644.48 | 2282 | 67 | 530 | 93 | 1685
|  | Затраты труда рабочих (ср 2,3) | чел.час | 15.72 | 0.79 | 85.52 | 67.22 | 67.22
|  | Затраты труда машинистов | чел.час | 14.81 | 0.74 | 125.93 | 93.25 |  |  | 93.25
| 1. 030101 | Автопогрузчики грузоподъемностью 5 т | маш.-ч | 4.76 | 0.24 | 349.36 | 83.15 |  | 83.15
| 2. 120202 | Автогрейдеры среднего типа 99 (135) кВт (л. с.) | маш.-ч | 1.93 | 0.1 | 744.01 | 71.8 |  | 71.8
| 3. 120911 | Катки дорожные самоходные на пневмоколесном ходу 30 т | маш.-ч | 7.08 | 0.35 | 717.33 | 253.94 |  | 253.94
| 4. 121601 | Машины поливомоечные 6000 л | маш.-ч | 1.04 | 0.05 | 533.48 | 27.74 |  | 27.74
З | 5. 408-0200 | Смесь песчано-гравийная природная | м3 | 122 | 6.1 | 274.91 | 1676.95 |  |  |  | 1676.95
Уд | 6. 408-0200 | Смесь песчано-гравийная природная | м3
| 7. 411-0001 | Вода | м3 | 7 | 0.35 | 23.38 | 8.18 |  |  |  | 8.18
28 | ГЭСН27-04-005-01 | Устройство оснований толщиной 15 см из щебня фракции 40-70 мм (при укатке каменных материалов с пределом прочности на сжатие свыше 98,1 (1000) МПа (кгс/см2)): однослойных | 1000 м2 основания |  | 0.05 | 204472.22 | 10224 | 162 | 1633 | 314 | 8429
|  | Затраты труда рабочих (ср 2,5) | чел.час | 37.29 | 1.86 | 87.13 | 162.45 | 162.45
|  | Затраты труда машинистов | чел.час | 49.92 | 2.5 | 125.93 | 314.32 |  |  | 314.32
| 1. 030101 | Автопогрузчики грузоподъемностью 5 т | маш.-ч | 3.98 | 0.2 | 349.36 | 69.52 |  | 69.52
| 2. 070149 | Бульдозеры при работе на других видах строительства (кроме водохозяйственного) 79 (108) кВт (л.с.) | маш.-ч | 2.59 | 0.13 | 381.98 | 49.47 |  | 49.47
| 3. 120202 | Автогрейдеры среднего типа 99 (135) кВт (л. с.) | маш.-ч | 0.41 | 0.02 | 744.01 | 15.25 |  | 15.25
| 4. 120906 | Катки дорожные самоходные гладкие 8 т | маш.-ч | 12.08 | 0.6 | 394.56 | 238.31 |  | 238.31
| 5. 120907 | Катки дорожные самоходные гладкие 13 т | маш.-ч | 27.25 | 1.36 | 627.41 | 854.85 |  | 854.85
| 6. 121601 | Машины поливомоечные 6000 л | маш.-ч | 2.96 | 0.15 | 533.48 | 78.96 |  | 78.96
| 7. 121803 | Распределители каменной мелочи | маш.-ч | 0.65 | 0.03 | 365.33 | 11.87 |  | 11.87
| 8. 408-0006 | Щебень из природного камня для строительных работ марка 1200, фракция 10-20 мм | м3 | 15 | 0.75 | 888.11 | 666.08 |  |  |  | 666.08
| 9. 408-0008 | Щебень из природного камня для строительных работ марка 1200, фракция 40-70 мм | м3 | 189 | 9.45 | 817.72 | 7727.45 |  |  |  | 7727.45
| 10. 411-0001 | Вода | м3 | 30 | 1.5 | 23.38 | 35.07 |  |  |  | 35.07
29 | ГЭСН27-04-005-04 | На каждый 1 см изменения толщины слоя добавлять или исключать к нормам с 27-04-005-1 по 27-04-005-3 КОЭФ. К ПОЗИЦИИ: толщина до 20 см ПЗ=5 (ОЗП=5; ЭМ=5 к расх.; ЗПМ=5; МАТ=5 к расх.; ТЗ=5; ТЗМ=5) | 1000 м2 основания |  | 0,05 к | 58815.6 | 2941 |  | 365 | 79 | 2576
|  | Затраты труда машинистов | чел.час | 12.55 | 0.63 | 125.93 | 79.02 |  |  | 79.02
| 1. 030101 | Автопогрузчики грузоподъемностью 5 т | маш.-ч | 4.15 | 0.21 | 349.36 | 72.49 |  | 72.49
| 2. 120906 | Катки дорожные самоходные гладкие 8 т | маш.-ч | 4.3 | 0.21 | 394.56 | 84.83 |  | 84.83
| 3. 120907 | Катки дорожные самоходные гладкие 13 т | маш.-ч | 4.1 | 0.2 | 627.41 | 128.62 |  | 128.62
| 4. 408-0008 | Щебень из природного камня для строительных работ марка 1200, фракция 40-70 мм | м3 | 63 | 3.15 | 817.72 | 2575.82 |  |  |  | 2575.82
30 | ГЭСН27-06-026-01 | Розлив вяжущих материалов | 1 т |  | 0.0365 | 9739.95 | 356 |  | 9 | 3 | 347
|  | Затраты труда машинистов | чел.час | 0.66 | 0.02 | 125.93 | 3.03 |  |  | 3.03
| 1. 120101 | Автогудронаторы 3500 л | маш.-ч | 0.33 | 0.01 | 502.54 | 6.05 |  | 6.05
З | 2. 101-1556 | Битумы нефтяные дорожные марки БНД-60/90, БНД-90/130 | т | 1.03 | 0.0376 | 9214.56 | 346.42 |  |  |  | 346.42
Уд | 3. 101-9010 | Битум | т | 1.03 | 0.0376
31 | ГЭСН27-06-020-01 | Устройство покрытия толщиной 4 см из горячих асфальтобетонных смесей плотных мелкозернистых типа АБВ, плотность каменных материалов: 2,5-2,9 т/м3 КОЭФ. К ПОЗИЦИИ: 3.1 Производство работ на одной половине проезжей части при систематическом движении транспорта на другой ОЗП=1,2; ЭМ=1,2 к расх.; ЗПМ=1,2; ТЗ=1,2; ТЗМ=1,2 | 1000 м2 покрытия |  | 0.73 | 191589.32 | 139860 | 3444 | 12338 | 2109 | 124078
|  | Затраты труда рабочих (ср 4) | чел.час | 45.96 | 33.55 | 102.64 | 3443.65 | 3443.65
|  | Затраты труда машинистов | чел.час | 22.94 | 16.75 | 125.93 | 2109.22 |  |  | 2109.22
| 1. 021141 | Краны на автомобильном ходу при работе на других видах строительства (кроме магистральных трубопроводов) 10 т | маш.-ч | 0.04 | 0.03 | 550.38 | 14.46 |  | 14.46
| 2. 120500 | Гудронаторы ручные | маш.-ч | 1.68 | 1.23 | 5.66 | 6.94 |  | 6.94
| 3. 120906 | Катки дорожные самоходные гладкие 8 т | маш.-ч | 4.75 | 3.47 | 394.56 | 1368.71 |  | 1368.71
| 4. 120907 | Катки дорожные самоходные гладкие 13 т | маш.-ч | 13.81 | 10.08 | 627.41 | 6326.03 |  | 6326.03
| 5. 121601 | Машины поливомоечные 6000 л | маш.-ч | 0.47 | 0.34 | 533.48 | 182.26 |  | 182.26
| 6. 122000 | Укладчики асфальтобетона | маш.-ч | 3.83 | 2.8 | 829.08 | 2316.82 |  | 2316.82
| 7. 400001 | Автомобили бортовые, грузоподъемность до 5 т | маш.-ч | 0.05 | 0.04 | 393.63 | 13.8 |  | 13.8
| 8. 101-0782 | Поковки из квадратных заготовок массой 1,8 кг | т | 0.0062 | 0.004526 | 35293.45 | 159.74 |  |  |  | 159.74
| 9. 101-9010 | Битум | т | 0.0108 | 0.007884 | 7410.73 | 58.43 |  |  |  | 58.43
| 10. 102-0025 | Пиломатериалы хвойных пород. Бруски обрезные длиной 4-6,5м, шириной 75-150мм, толщиной 40-75 мм, III сорта | м3 | 0.15 | 0.1095 | 4110.73 | 450.13 |  |  |  | 450.13
З | 11. 410-0002 | Смеси асфальтобетонные дорожные, аэродромные и асфальтобетон (горячие и теплые для плотного асфальтобетона мелко и крупнозернистые, песчаные), марка I тип Б | т | 96.6 | 70.52 | 1750.05 | 123410.03 |  |  |  | 123410.03
Уд | 12. 410-9010 | Смесь асфальтобетонная | т | 96.6 | 70.52
32 | ГЭСН27-06-021-01 | При изменении толщины покрытия на 0,5 см добавлять или исключать: к норме 27-06-020-1 КОЭФ. К ПОЗИЦИИ: толщина до 5 см ПЗ=5 (ОЗП=5; ЭМ=5 к расх.; ЗПМ=5; МАТ=5 к расх.; ТЗ=5; ТЗМ=5); 3.1 Производство работ на одной половине проезжей части при систематическом движении транспорта на другой ОЗП=1,2; ЭМ=1,2 к расх.; ЗПМ=1,2; ТЗ=1,2; ТЗМ=1,2 | 1000 м2 покрытия |  | 0,73 у | 105991.51 | 77374 | 40 | 4 |  | 77330
|  | Затраты труда рабочих (ср 4) | чел.час | 0.54 | 0.39 | 102.64 | 40.47 | 40.47
| 1. 120500 | Гудронаторы ручные | маш.-ч | 1.08 | 0.79 | 5.66 | 4.47 |  | 4.47
| 2. 101-9010 | Битум | т | 0.007 | 0.00511 | 7410.73 | 37.89 |  |  |  | 37.89
З | 3. 410-0002 | Смеси асфальтобетонные дорожные, аэродромные и асфальтобетон (горячие и теплые для плотного асфальтобетона мелко и крупнозернистые, песчаные), марка I тип Б | т | 60.5 | 44.17 | 1750.05 | 77290.98 |  |  |  | 77290.98
Уд | 4. 410-9010 | Смесь асфальтобетонная | т | 60.5 | 44.17
Раздел 4. Восстановление нарушенного благоустройства
33 | ГЭСНр68-20-01 | Разборка тротуаров и дорожек из плит с их отноской и укладкой в штабель | 100 м2 основания |  | 1,2 й/10 | 1515.88 | 1819 | 1819
|  | Затраты труда рабочих (ср 1,7) | чел.час | 18.68 | 22.42 | 81.15 | 1819.06 | 1819.06
34 | ГЭСН27-04-001-01 | Устройство подстилающих и выравнивающих слоев оснований: из песка | 100 м3 материала основания (в плотном теле) |  | 0,036 ц*100*0,03/100 | 77655.26 | 2796 | 48 | 361 | 63 | 2387
|  | Затраты труда рабочих (ср 2,3) | чел.час | 15.72 | 0.57 | 85.52 | 48.4 | 48.4
|  | Затраты труда машинистов | чел.час | 13.88 | 0.5 | 125.93 | 62.92 |  |  | 62.92
| 1. 030101 | Автопогрузчики грузоподъемностью 5 т | маш.-ч | 4.29 | 0.15 | 349.36 | 53.96 |  | 53.96
| 2. 120202 | Автогрейдеры среднего типа 99 (135) кВт (л. с.) | маш.-ч | 1.77 | 0.06 | 744.01 | 47.41 |  | 47.41
| 3. 120911 | Катки дорожные самоходные на пневмоколесном ходу 30 т | маш.-ч | 7.08 | 0.25 | 717.33 | 182.83 |  | 182.83
| 4. 121601 | Машины поливомоечные 6000 л | маш.-ч | 0.74 | 0.03 | 533.48 | 14.21 |  | 14.21
З | 5. 408-9040 | Песок для строительных работ природный | м3 | 100 | 3.6 | 299.84 | 1079.42 |  |  |  | 1079.42
Уд | 6. 408-9040 | Песок для строительных работ природный | м3
| 7. 411-0001 | Вода | м3 | 5 | 0.18 | 23.38 | 4.21 |  |  |  | 4.21
Д | 8. 101-1305 | Портландцемент общестроительного назначения бездобавочный марки 400 | т | 11 | 0.396 | 3288.45 | 1302.23 |  |  |  | 1302.23
35 | ГЭСН27-07-005-01 Доп.вып.3 | Устройство покрытий из тротуарной плитки, количество плитки при укладке на 1 м2, шт: 40 | 10 м2 |  | 12 | 1172.08 | 14065 | 12788 | 1041 | 91 | 236
|  | Затраты труда рабочих (ср 3,9) | чел.час | 10.5 | 126 | 101.49 | 12787.8 | 12787.8
|  | Затраты труда машинистов | чел.час | 0.06 | 0.72 | 125.93 | 90.72 |  |  | 90.72
| 1. 030101 | Автопогрузчики грузоподъемностью 5 т | маш.-ч | 0.03 | 0.36 | 349.36 | 125.76 |  | 125.76
| 2. 122899 | Виброплита | маш.-ч | 0.57 | 6.84 | 71.77 | 490.92 |  | 490.92
| 3. 221601 | Машины поливомоечные, 6000л | маш.-ч | 0.03 | 0.36 | 533.48 | 192 |  | 192
| 4. 400001 | Автомобили бортовые, грузоподъемность до 5 т | маш.-ч | 0.03 | 0.36 | 393.63 | 141.72 |  | 141.72
| 5. 408-9040 | Песок для строительных работ природный | м3 | 0.05 | 0.6 | 299.84 | 179.88 |  |  |  | 179.88
| 6. 411-0001 | Вода | м3 | 0.2 | 2.4 | 23.38 | 56.16 |  |  |  | 56.16
Уд | 7. 440-9137 | Плитка тротуарная (марка по проекту) | м2 | 10.2 | 122.4
36 | ГЭСНр68-12-04 | Разборка покрытий и оснований: асфальтобетонных с помощью молотков отбойных | 100 м3 конструкций |  | 0,235 470*0,05/100 | 51973.95 | 12214 | 5075 | 7139 | 1225
|  | Затраты труда рабочих (ср 2,7) | чел.час | 243.35 | 57.19 | 88.74 | 5074.8 | 5074.8
|  | Затраты труда машинистов | чел.час | 41.39 | 9.73 | 125.93 | 1224.88 |  |  | 1224.88
| 1. 050101 | Компрессоры передвижные с двигателем внутреннего сгорания давлением до 686 кПа (7 ат) 2,2 м3/мин | маш.-ч | 39.25 | 9.22 | 205.62 | 1896.59 |  | 1896.59
| 2. 091400 | Рыхлители прицепные (без трактора) | маш.-ч | 1.29 | 0.3 | 36.45 | 11.05 |  | 11.05
| 3. 120202 | Автогрейдеры среднего типа 99 (135) кВт (л.с.) | маш.-ч | 2.14 | 0.5 | 744.01 | 374.16 |  | 374.16
| 4. 330804 | Молотки отбойные пневматические | маш.-ч | 117.75 | 27.67 | 131.27 | 3632.4 |  | 3632.4
37 | СЦП1-3-26 | Погрузочные работы при автомобильных перевозках: Мусор строительный | за т груза |  | 47 э*100*2 | 10.11 | 475 |  |  |  | 475
38 | СЦП3-3-30-1 | Перевозка навалочных грузов автомобилями-самосвалами (работающими вне карьеров), расстояние перевозки 30 км: класс груза 1 | 1 т |  | 47 ж | 143.59 | 6749 |  |  |  | 6749
39 | ГЭСН27-07-001-01 | Устройство асфальтобетонных покрытий дорожек и тротуаров однослойных из литой мелкозернистой асфальто-бетонной смеси толщиной 3 см | 100 м2 покрытия |  | 6.1 | 9786.77 | 59699 | 9148 | 1628 | 54 | 48923
|  | Затраты труда рабочих (ср 3,7) | чел.час | 15.12 | 92.23 | 99.19 | 9148.48 | 9148.48
|  | Затраты труда машинистов | чел.час | 0.07 | 0.43 | 125.93 | 53.8 |  |  | 53.8
| 1. 021141 | Краны на автомобильном ходу при работе на других видах строительства (кроме магистральных трубопроводов) 10 т | маш.-ч | 0.02 | 0.12 | 550.38 | 67.16 |  | 67.16
| 2. 030101 | Автопогрузчики грузоподъемностью 5 т | маш.-ч | 0.03 | 0.18 | 349.36 | 63.93 |  | 63.93
| 3. 122801 | Виброплита с двигателем внутреннего сгорания | маш.-ч | 0.85 | 5.19 | 269.04 | 1394.95 |  | 1394.95
| 4. 400001 | Автомобили бортовые, грузоподъемность до 5 т | маш.-ч | 0.02 | 0.12 | 393.63 | 48.01 |  | 48.01
| 5. 101-9010 | Битум | т | 0.06 | 0.366 | 7410.73 | 2712.3 |  |  |  | 2712.3
| 6. 408-9040 | Песок для строительных работ природный | м3 | 0.5 | 3.05 | 299.84 | 914.51 |  |  |  | 914.51
З | 7. | Асфальтобетон горячий плотный мелкозернистый тип Г М2 | т | 7.14 | 43.55 | 1040 | 45296.16 |  |  |  | 45296.16
Уд | 8. 410-9010 | Смесь асфальтобетонная | т | 7.14 | 43.55
40 | ГЭСН27-07-001-02 | При изменении толщины покрытия на 0,5 см добавлять к норме 07-001-1 КОЭФ. К ПОЗИЦИИ: толщина до 5 см ПЗ=4 (ОЗП=4; ЭМ=4 к расх.; ЗПМ=4; МАТ=4 к расх.; ТЗ=4; ТЗМ=4) | 100 м2 покрытия |  | 6,1 д | 6104.76 | 37239 | 5615 | 919 |  | 30705
|  | Затраты труда рабочих (ср 3,7) | чел.час | 9.28 | 56.61 | 99.19 | 5614.93 | 5614.93
| 1. 122801 | Виброплита с двигателем внутреннего сгорания | маш.-ч | 0.56 | 3.42 | 269.04 | 919.15 |  | 919.15
З | 2. | Асфальтобетон горячий плотный мелкозернистый тип Г М2 | т | 4.84 | 29.52 | 1040 | 30704.96 |  |  |  | 30704.96
Уд | 3. 410-9010 | Смесь асфальтобетонная | т | 4.84 | 29.52
41 | ГЭСН47-01-046-04 | Подготовка почвы для устройства партерного и обыкновенного газона с внесением растительной земли слоем 15 см: вручную | 100 м2 |  | 0.3 | 11350.5 | 3405 | 1017 |  |  | 2388
|  | Затраты труда рабочих (ср 2,2) | чел.час | 40 | 12 | 84.72 | 1016.64 | 1016.64
| 1. 407-0013 | Земля растительная механизированной заготовки | м3 | 15 | 4.5 | 530.78 | 2388.51 |  |  |  | 2388.51
42 | ГЭСН47-01-046-06 | Посев газонов партерных, мавританских и обыкновенных вручную | 100 м2 |  | 0,3 л | 3007.05 | 902 | 162 | 542 | 104 | 198
|  | Затраты труда рабочих (ср 2,9) | чел.час | 5.99 | 1.8 | 90.35 | 162.36 | 162.36
|  | Затраты труда машинистов | чел.час | 2.74 | 0.82 | 125.93 | 103.52 |  |  | 103.52
| 1. 121601 | Машины поливомоечные 6000 л | маш.-ч | 2.74 | 0.82 | 533.48 | 438.52 |  | 438.52
| 2. 411-0001 | Вода | м3 | 10 | 3 | 23.38 | 70.14 |  |  |  | 70.14
З | 3. 414-9230-1 | Семена газонных трав | кг | 2 | 0.6 | 212.63 | 127.58 |  |  |  | 127.58
Уд | 4. 414-9230 | Семена газонных трав | кг | 2 | 0.6
Итого прямые затраты по смете в текущих ценах | [6 empty] | 8773267 | 326424 | 1418108 | 142346 | 7028735
Итого прямые затраты по смете с учетом коэффициентов к итогам | [6 empty] | 9034945 | 375387 | 1630823 | 163698 | 7028735
В том числе, справочно:
7. Ремонт инженерных сетей и сооружений, а также объектов жилищно-гражданского назначения в стесненных условиях застроенной части города: ОЗП=1,15; ЭМ=1,15; ЗПМ=1,15; ТЗ=1,15; ТЗМ=1,15 (Поз. 1, 3-4, 7-10, 20-21, 27-32, 34-35, 39-40, 5-6, 11, 22, 33, 36, 14, 17-19, 25, 41-42) | [6 empty] | 261678 | 48964 | 212716 | 21352
Накладные расходы | [6 empty] | 667828
В том числе, справочно:
80%*0,94 ФОТ (от 9916) (Поз. 14, 17-18) | [6 empty] | 7457
95%*0,94 ФОТ (от 687) (Поз. 19, 25) | [6 empty] | 613
104%*0,94 ФОТ (от 112770) (Поз. 11, 22, 33, 36) | [6 empty] | 110244
108%*0,94 ФОТ (от 15658) (Поз. 5-6) | [6 empty] | 15896
115%*0,94 ФОТ (от 1476) (Поз. 41-42) | [6 empty] | 1596
142%*0,94 ФОТ (от 398578) (Поз. 1, 3-4, 7-10, 20-21, 27-32, 34-35, 39-40) | [6 empty] | 532022
Сметная прибыль | [6 empty] | 405375
В том числе, справочно:
45%*0.85 ФОТ (от 9916) (Поз. 14, 17-18) | [6 empty] | 3793
50%*0.85 ФОТ (от 687) (Поз. 19, 25) | [6 empty] | 292
60% ФОТ (от 112770) (Поз. 11, 22, 33, 36) | [6 empty] | 67662
68% ФОТ (от 15658) (Поз. 5-6) | [6 empty] | 10647
90%*0.85 ФОТ (от 1476) (Поз. 41-42) | [6 empty] | 1129
95%*0.85 ФОТ (от 398578) (Поз. 1, 3-4, 7-10, 20-21, 27-32, 34-35, 39-40) | [6 empty] | 321852
Итоги по смете:
Автомобильные дороги | [6 empty] | 9334790
Перевозка автотранспортом | [6 empty] | 237873
Наружные инженерные сети: другие работы (ремонтно-строительные) | [6 empty] | 96079
Благоустройство (ремонтно-строительные) | [6 empty] | 377301
Погрузо-разгрузочные работы при автоперевозках | [6 empty] | 2909
Земляные работы, выполняемые ручным способом | [6 empty] | 49681
Земляные работы, выполняемые механизированным способом | [6 empty] | 2225
Озеленение. Защитные лесонасаждения | [6 empty] | 7290
Итого | [6 empty] | 10108148
В том числе:
Материалы | [6 empty] | 7028735
Машины и механизмы | [6 empty] | 1630823
ФОТ | [6 empty] | 539085
Накладные расходы | [6 empty] | 667828
Сметная прибыль | [6 empty] | 405375
Непредвиденные затраты 2% | [6 empty] | 202163
Итого с непредвиденными | [6 empty] | 10310311
НДС 18% | [6 empty] | 1855856
ВСЕГО по смете | [6 empty] | 12166167
Составил