## Ресурсная смета
| СОГЛАСОВАНО: | [5 empty] | УТВЕРЖДАЮ:
| Подрядчик | [5 empty] | Директор МУ "Пермблагоустройство"
| ________________________ | [5 empty] | ________________________И.А. Денисов
| "______ " _______________2010г. | [5 empty] | "______ " _______________2010г.
Капитальный ремонт Соликамкий тракт от ул.Цимлянская да а/д Восточный обход
(наименование стройки)
ЛОКАЛЬНЫЙ РЕСУРСНЫЙ СМЕТНЫЙ РАСЧЕТ №
(локальная смета)
| на | капитальный ремонт
(наименование работ и затрат, наименование объекта)
Основание:
|  | Сметная стоимость строительных работ _______________________________________________________________________________________________ |  | ___________________________11400,140 |  | тыс.руб.
|  | Средства на оплату труда _______________________________________________________________________________________________ |  | ___________________________258,923 |  | тыс.руб.
|  | Сметная трудоемкость _______________________________________________________________________________________________ |  | _______________________________________________________________________________________________1078,5 |  | чел.час
Составлен(а) в текущих (прогнозных) ценах по состоянию на 2 квартал 2010 г.
№ пп | Обоснование | Наименование | Ед. изм. | Кол. |  | Сметная стоимость в текущих (прогнозных) ценах, руб.
|  |  |  | на ед. | всего | на ед. | общая | В том числе
[8 empty] | Осн.З/п | Эк.Маш. | З/пМех | Мат
1 | 2 | 3 | 4 | 5 | 6 | 7 | 8 | 9 | 10 | 11 | 12
Раздел 1. Проезжая часть
1 | ГЭСН27-03-009-03 | Срезка поверхностного слоя асфальтобетонных дорожных покрытий методом холодного фрезерования при ширине барабана фрезы 2000 мм, толщина слоя: 5 см КОЭФ. К ПОЗИЦИИ: 3.1 Производство работ на одной половине проезжей части при систематическом движении транспорта на другой ОЗП=1,2; ЭМ=1,2 к расх.; ЗПМ=1,2; ТЗ=1,2; ТЗМ=1,2 | 100 м2 |  | 105 ъ*10 | 7152.66 | 751029 | 15390 | 729502 | 33797 | 6137
|  | Затраты труда рабочих (ср 3) | чел.час | 1.61 | 169.05 | 91.15 | 15389.85 | 15389.85
|  | Затраты труда машинистов | чел.час | 2.56 | 268.8 | 125.93 | 33797.4 |  |  | 33797.4
| 1. 121601 | Машины поливомоечные 6000 л | маш.-ч | 0.85 | 89.25 | 533.48 | 47724.6 |  | 47724.6
| 2. 122222 | Установка холодного фрезерования шириной барабана 2000 мм | маш.-ч | 0.85 | 89.25 | 6789.15 | 607357.8 |  | 607357.8
| 3. 400051 | Автомобили-самосвалы грузоподъемностью до 7 т | маш.-ч | 0.85 | 89.25 | 454.09 | 40622.4 |  | 40622.4
| 4. 411-0001 | Вода | м3 | 2.5 | 262.5 | 23.38 | 6137.25 |  |  |  | 6137.25
2 | СЦП3-3-5-1 | Перевозка навалочных грузов автомобилями-самосвалами (работающими вне карьеров), расстояние перевозки 5 км: класс груза 1 | 1 т |  | 1050 ъ*1000*0,05*2 | 33.06 | 34713 |  |  |  | 34713
3 | ГЭСН27-06-026-01 | Розлив вяжущих материалов КОЭФ. К ПОЗИЦИИ: 3.1 Производство работ на одной половине проезжей части при систематическом движении транспорта на другой ОЗП=1,2; ЭМ=1,2 к расх.; ЗПМ=1,2; ТЗ=1,2; ТЗМ=1,2 | 1 т |  | 5,25 ъ*1000*0,5/1000 | 9789.74 | 51396 |  | 1568 | 524 | 49828
|  | Затраты труда машинистов | чел.час | 0.79 | 4.15 | 125.93 | 523.58 |  |  | 523.58
| 1. 120101 | Автогудронаторы 3500 л | маш.-ч | 0.4 | 2.1 | 502.54 | 1044.8 |  | 1044.8
З | 2. 101-1556 | Битумы нефтяные дорожные марки БНД-60/90, БНД-90/130 | т | 1.03 | 5.408 | 9214.56 | 49827.75 |  |  |  | 49827.75
Уд | 3. 101-9010 | Битум | т | 1.03 | 5.408
4 | ГЭСН27-03-004-01 | Устройство выравнивающего слоя из асфальтобетонной смеси: с применением укладчиков асфальтобетона КОЭФ. К ПОЗИЦИИ: 3.1 Производство работ на одной половине проезжей части при систематическом движении транспорта на другой ОЗП=1,2; ЭМ=1,2 к расх.; ЗПМ=1,2; ТЗ=1,2; ТЗМ=1,2 | 100 т смеси |  | 10,08 ъ*1000*0,04*2,4/100 | 230724.11 | 2325699 | 27431 | 192004 | 32750 | 2106264
|  | Затраты труда рабочих (ср 4,1) | чел.час | 26.12 | 263.29 | 104.17 | 27431.11 | 27431.11
|  | Затраты труда машинистов | чел.час | 25.8 | 260.06 | 125.93 | 32749.92 |  |  | 32749.92
| 1. 120906 | Катки дорожные самоходные гладкие 8 т | маш.-ч | 5.02 | 50.6 | 394.56 | 19949.43 |  | 19949.43
| 2. 120907 | Катки дорожные самоходные гладкие 13 т | маш.-ч | 16.28 | 164.1 | 627.41 | 102984.74 |  | 102984.74
| 3. 121601 | Машины поливомоечные 6000 л | маш.-ч | 0.43 | 4.33 | 533.48 | 2323.04 |  | 2323.04
| 4. 122000 | Укладчики асфальтобетона | маш.-ч | 4.07 | 41.03 | 829.08 | 33996.82 |  | 33996.82
| 5. 101-0322 | Керосин для технических целей марок КТ-1, КТ-2 | т | 0.005 | 0.0504 | 21399.26 | 1078.56 |  |  |  | 1078.56
| 6. 101-9010 | Битум | т | 0.074 | 0.7459 | 7410.73 | 5527.77 |  |  |  | 5527.77
З | 7. 410-0021-1 | Смеси асфальтобетонные дорожные, аэродромные и асфальтобетон (горячие и теплые для пористого асфальтобетона щебеночные и гравийные), марка I | т | 101 | 1018 | 2062.37 | 2099657.65 |  |  |  | 2099657.65
Уд | 8. 410-9010 | Смесь асфальтобетонная | т | 101 | 1018
5 | ГЭСН27-06-026-01 | Розлив вяжущих материалов КОЭФ. К ПОЗИЦИИ: 3.1 Производство работ на одной половине проезжей части при систематическом движении транспорта на другой ОЗП=1,2; ЭМ=1,2 к расх.; ЗПМ=1,2; ТЗ=1,2; ТЗМ=1,2 | 1 т |  | 3,15 ъ*1000*0,3/1000 | 9789.74 | 30838 |  | 941 | 314 | 29897
|  | Затраты труда машинистов | чел.час | 0.79 | 2.49 | 125.93 | 314.15 |  |  | 314.15
| 1. 120101 | Автогудронаторы 3500 л | маш.-ч | 0.4 | 1.26 | 502.54 | 626.88 |  | 626.88
З | 2. 101-1556 | Битумы нефтяные дорожные марки БНД-60/90, БНД-90/130 | т | 1.03 | 3.245 | 9214.56 | 29896.65 |  |  |  | 29896.65
Уд | 3. 101-9010 | Битум | т | 1.03 | 3.245
6 | ГЭСН27-06-029-02 Доп.вып.4 | Устройство покрытия толщиной 4 см из горячих асфальтобетонных смесей плотных мелкозернистых типа А,Б,В, плотность каменных материалов: 3 т/м3 и более КОЭФ. К ПОЗИЦИИ: 3.1 Производство работ на одной половине проезжей части при систематическом движении транспорта на другой ОЗП=1,2; ЭМ=1,2 к расх.; ЗПМ=1,2; ТЗ=1,2; ТЗМ=1,2 | 1000 м2 покрытия |  | 10.5 | 353104.93 | 3707602 | 24562 | 421188 | 46142 | 3261852
|  | Затраты труда рабочих (ср 3,2) | чел.час | 25.03 | 262.82 | 93.45 | 24562.02 | 24562.02
|  | Затраты труда машинистов | чел.час | 34.9 | 366.45 | 125.93 | 46141.73 |  |  | 46141.73
| 1. 030101 | Автопогрузчики грузоподъемностью 5 т | маш.-ч | 0.66 | 6.93 | 349.36 | 2421.09 |  | 2421.09
| 2. 030301 | Лебедки ручные и рычажные, тяговым усилием до 9,81(1) кН (т) | маш.-ч | 2.93 | 30.77 | 10.43 | 320.67 |  | 320.67
| 3. 120909 | Каток самоходный ДУ-84, гладковальцевый,14 т | маш.-ч | 1.16 | 12.18 | 690.47 | 8438.96 |  | 8438.96
| 4. 121601 | Машины поливомоечные 6000 л | маш.-ч | 3.72 | 39.06 | 533.48 | 20837.78 |  | 20837.78
| 5. 330804 | Молотки при работе от передвижных компрессорных станций отбойные пневматические | маш.-ч | 1.38 | 14.49 | 131.27 | 1902.08 |  | 1902.08
| 6. 381202 | Асфальтоукладчик "Титан-325" самоходный на гусеничном ходу | маш.-ч | 2.45 | 25.73 | 2811.87 | 72276.23 |  | 72276.23
| 7. 381203 | Перегружатель "Шаттл-Багги SB-2500C" | маш.-ч | 2.45 | 25.73 | 6183.18 | 158932.52 |  | 158932.52
| 8. 381204 | Разогреватель швов ABACUS | маш.-ч | 2.45 | 25.73 | 79.61 | 2046.24 |  | 2046.24
| 9. 381205 | Каток самоходный ABG DD 74, гладковалыцевый, 7 т | маш.-ч | 1.81 | 19 | 1206.13 | 22947.86 |  | 22947.86
| 10. 381206 | Каток самоходный ВW-20R, тандемный на пневмоколесном ходу, 12 т | маш.-ч | 3.11 | 32.66 | 526.35 | 17176.95 |  | 17176.95
| 11. 381207 | Каток самоходный ABG DD 90, тандемный гладковальцевый, 10 т | маш.-ч | 2.57 | 26.99 | 1623.37 | 43772.51 |  | 43772.51
| 12. 391751 | Компрессоры передвижные "ATLAS COPCO" XRHS-485 | маш.-ч | 4.45 | 46.73 | 205.62 | 9611.91 |  | 9611.91
| 13. 393010 | Нарезчик швов FS-520 | маш.-ч | 1.82 | 19.11 | 189.39 | 3627.12 |  | 3627.12
| 14. 400053 | Автомобили-самосвалы грузоподъемностью до 15 т | маш.-ч | 1.52 | 15.96 | 615.62 | 9851.21 |  | 9851.21
| 15. 400302 | Спецавтомашины типа УАЗ | маш.-ч | 0.24 | 2.52 | 350.53 | 883.37 |  | 883.37
| 16. 101-0782 | Поковки из квадратных заготовок массой 1,8 кг | т | 0.0008 | 0.0084 | 35293.45 | 296.42 |  |  |  | 296.42
| 17. 101-1659 | Диск алмазный AR-SUPER для твердых материалов диаметром 350 мм; 25,4 | шт. | 0.782 | 8.211 | 9515.41 | 78131.03 |  |  |  | 78131.03
| 18. 101-1682 | Шнур полиамидный крученый, диаметром 2мм | т | 0.0024 | 0.0252 | 328061.75 | 8267.18 |  |  |  | 8267.18
| 19. 101-1797 | Эмульсия битумно-дорожная | т | 0.004 | 0.042 | 12076.55 | 507.26 |  |  |  | 507.26
| 20. 101-1929 | Болты анкерные | т | 0.012 | 0.126 | 80741.5 | 10173.45 |  |  |  | 10173.45
| 21. 204-0007 | Горячекатаная арматурная сталь гладкая класса A-I диаметром 20-22 мм | т | 0.0008 | 0.0084 | 28726.77 | 241.29 |  |  |  | 241.29
З | 22. 410-0049,01 | Щебеночно-мастичный асфальтобетон | т | 108.94 | 1144 | 2761.85 | 3159197.37 |  |  |  | 3159197.37
Уд | 23. 410-0005 | Смеси асфальтобетонные дорожные, аэродромные и асфальтобетон (горячие и теплые для плотного асфальтобетона мелко и крупнозернистые, песчаные), марка II, тип А | т | 108.94 | 1144
| 24. 411-0002 | Вода водопроводная | м3 | 20.52 | 215.5 | 23.38 | 5037.48 |  |  |  | 5037.48
7 | ГЭСН27-06-030-02 Доп.вып.4 | При изменении толщины покрытия на 0,5 см добавлять или исключать: к норме 27-06-029-02 КОЭФ. К ПОЗИЦИИ: 3.1 Производство работ на одной половине проезжей части при систематическом движении транспорта на другой ОЗП=1,2; ЭМ=1,2 к расх.; ЗПМ=1,2; ТЗ=1,2; ТЗМ=1,2; толщина до 6 см ПЗ=4 (ОЗП=4; ЭМ=4 к расх.; ЗПМ=4; МАТ=4 к расх.; ТЗ=4; ТЗМ=4) | 1000 м2 покрытия |  | 10,5 ъ | 157244.2 | 1651064 | 1770 | 68466 | 7553 | 1580828
|  | Затраты труда рабочих (ср 3,8) | чел.час | 1.68 | 17.64 | 100.34 | 1769.88 | 1769.88
|  | Затраты труда машинистов | чел.час | 5.72 | 60.06 | 125.93 | 7552.86 |  |  | 7552.86
| 1. 030101 | Автопогрузчики грузоподъемностью 5 т | маш.-ч | 0.52 | 5.46 | 349.36 | 1937.04 |  | 1937.04
| 2. 121601 | Машины поливомоечные 6000 л | маш.-ч | 0.48 | 5.04 | 533.48 | 2688.84 |  | 2688.84
| 3. 381202 | Асфальтоукладчик "Титан-325" самоходный на гусеничном ходу | маш.-ч | 0.48 | 5.04 | 2811.87 | 14172.06 |  | 14172.06
| 4. 381203 | Перегружатель "Шаттл-Багги SB-2500C" | маш.-ч | 0.48 | 5.04 | 6183.18 | 31163.16 |  | 31163.16
| 5. 381204 | Разогреватель швов ABACUS | маш.-ч | 0.48 | 5.04 | 79.61 | 401.1 |  | 401.1
| 6. 391751 | Компрессоры передвижные "ATLAS COPCO" XRHS-485 | маш.-ч | 0.28 | 2.94 | 205.62 | 622.02 |  | 622.02
| 7. 400053 | Автомобили-самосвалы грузоподъемностью до 15 т | маш.-ч | 1.52 | 15.96 | 615.62 | 9928.8 |  | 9928.8
| 8. 101-1797 | Эмульсия битумно-дорожная | т | 0.004 | 0.042 | 12076.55 | 507.36 |  |  |  | 507.36
З | 9. 410-0049,01 | Щебеночно-мастичный асфальтобетон | т | 54.48 | 572 | 2761.85 | 1579888.8 |  |  |  | 1579888.8
Уд | 10. 410-0005 | Смеси асфальтобетонные дорожные, аэродромные и асфальтобетон (горячие и теплые для плотного асфальтобетона мелко и крупнозернистые, песчаные), марка II, тип А | т | 54.48 | 572
| 11. 411-0002 | Вода водопроводная | м3 | 1.76 | 18.48 | 23.38 | 432.18 |  |  |  | 432.18
8 | СЦП1-3-37 | Погрузочные работы при автомобильных перевозках: Щебень (прим. сфрезерованный асфальт с базы) | за т груза |  | 1050 | 9.54 | 10017 |  |  |  | 10017
9 | СЦП3-3-5-1 | Перевозка навалочных грузов автомобилями-самосвалами (работающими вне карьеров), расстояние перевозки 5 км: класс груза 1 | 1 т |  | 1050 | 33.06 | 34713 |  |  |  | 34713
10 | ГЭСН27-08-001-11 | Укрепление обочин щебнем смесью толщиной 10 см (из сфрезерованногой асфальта) | 1000 м2 покрытия полосы и обочин |  | 4.66 | 18257.92 | 85082 | 19607 | 63296 | 15310 | 2179
|  | Затраты труда рабочих (ср 2,5) | чел.час | 48.29 | 225.03 | 87.13 | 19607 | 19607
|  | Затраты труда машинистов | чел.час | 26.09 | 121.58 | 125.93 | 15310.48 |  |  | 15310.48
| 1. 030101 | Автопогрузчики грузоподъемностью 5 т | маш.-ч | 8.18 | 38.12 | 349.36 | 13317.16 |  | 13317.16
| 2. 120202 | Автогрейдеры среднего типа 99 (135) кВт (л. с.) | маш.-ч | 3.58 | 16.68 | 744.01 | 12412.19 |  | 12412.19
| 3. 120952 | Катки дорожные самоходные вибрационные, масса более 8 т | маш.-ч | 10.6 | 49.4 | 262.84 | 12983.23 |  | 12983.23
| 4. 121601 | Машины поливомоечные 6000 л | маш.-ч | 3.73 | 17.38 | 533.48 | 9272.84 |  | 9272.84
Н | 5. 408-9150 | Щебень 40-70 мм или 20-40 мм | м3
| 6. 411-0001 | Вода | м3 | 20 | 93.2 | 23.38 | 2179.02 |  |  |  | 2179.02
Итого прямые затраты по смете в текущих ценах | [6 empty] | 8682153 | 88760 | 1476965 | 136390 | 7116428
Итого прямые затраты по смете с учетом коэффициентов к итогам | [6 empty] | 8917012 | 102074 | 1698510 | 156849 | 7116428
В том числе, справочно:
7. Ремонт инженерных сетей и сооружений, а также объектов жилищно-гражданского назначения в стесненных условиях застроенной части города: ОЗП=1,15; ЭМ=1,15; ЗПМ=1,15; ТЗ=1,15; ТЗМ=1,15 (Поз. 1, 3-7, 10) | [6 empty] | 234859 | 13314 | 221545 | 20458
Накладные расходы | [6 empty] | 345610
В том числе, справочно:
142%*0,94 ФОТ (от 258923) (Поз. 1, 3-7, 10) | [6 empty] | 345610
Сметная прибыль | [6 empty] | 209080
В том числе, справочно:
95%*0.85 ФОТ (от 258923) (Поз. 1, 3-7, 10) | [6 empty] | 209080
Итоги по смете:
Автомобильные дороги | [6 empty] | 9392259
Перевозка автотранспортом | [6 empty] | 69426
Погрузо-разгрузочные работы при автоперевозках | [6 empty] | 10017
Итого | [6 empty] | 9471702
В том числе:
Материалы | [6 empty] | 7116428
Машины и механизмы | [6 empty] | 1698510
ФОТ | [6 empty] | 258923
Накладные расходы | [6 empty] | 345610
Сметная прибыль | [6 empty] | 209080
Непредвиденные затраты 2% | [6 empty] | 189434
Итого с непредвиденными | [6 empty] | 9661136
НДС 18% | [6 empty] | 1739004
ВСЕГО по смете | [6 empty] | 11400140
Составил