## Ресурсная смета
| СОГЛАСОВАНО: | [5 empty] | УТВЕРЖДАЮ:
| Подрядчик | [5 empty] | Директор МУ "Пермблагоустройство"
| ________________________ | [5 empty] | ________________________И.А. Денисов
| "______ " _______________2010г. | [5 empty] | "______ " _______________2010г.
Капитальный ремонт ул.Братская от ул.Днестровской до развязки ул.Братская-Сылвенский тракт и дороги на д.Жебрии
(наименование стройки)
ЛОКАЛЬНЫЙ РЕСУРСНЫЙ СМЕТНЫЙ РАСЧЕТ №
(локальная смета)
| на | капитальный ремонт
(наименование работ и затрат, наименование объекта)
Основание:
|  | Сметная стоимость строительных работ _______________________________________________________________________________________________ |  | ___________________________19075,744 |  | тыс.руб.
|  | Средства на оплату труда _______________________________________________________________________________________________ |  | ___________________________535,052 |  | тыс.руб.
|  | Сметная трудоемкость _______________________________________________________________________________________________ |  | _______________________________________________________________________________________________2664,49 |  | чел.час
Составлен(а) в текущих (прогнозных) ценах по состоянию на 2 квартал 2010 г.
№ пп | Обоснование | Наименование | Ед. изм. | Кол. |  | Сметная стоимость в текущих (прогнозных) ценах, руб.
|  |  |  | на ед. | всего | на ед. | общая | В том числе
[8 empty] | Осн.З/п | Эк.Маш. | З/пМех | Мат
1 | 2 | 3 | 4 | 5 | 6 | 7 | 8 | 9 | 10 | 11 | 12
Раздел 1. Новый Раздел
1 | ГЭСН27-03-009-03 | Срезка поверхностного слоя асфальтобетонных дорожных покрытий методом холодного фрезерования при ширине барабана фрезы 2000 мм, толщина слоя: 5 см КОЭФ. К ПОЗИЦИИ: 3.1 Производство работ на одной половине проезжей части при систематическом движении транспорта на другой ОЗП=1,2; ЭМ=1,2 к расх.; ЗПМ=1,2; ТЗ=1,2; ТЗМ=1,2 | 100 м2 |  | 198,21 ъ*10 | 7152.66 | 1417729 | 29052 | 1377092 | 63800 | 11585
|  | Затраты труда рабочих (ср 3) | чел.час | 1.61 | 319.12 | 91.15 | 29051.64 | 29051.64
|  | Затраты труда машинистов | чел.час | 2.56 | 507.42 | 125.93 | 63799.83 |  |  | 63799.83
| 1. 121601 | Машины поливомоечные 6000 л | маш.-ч | 0.85 | 168.48 | 533.48 | 90090.41 |  | 90090.41
| 2. 122222 | Установка холодного фрезерования шириной барабана 2000 мм | маш.-ч | 0.85 | 168.48 | 6789.15 | 1146518 |  | 1146518
| 3. 400051 | Автомобили-самосвалы грузоподъемностью до 7 т | маш.-ч | 0.85 | 168.48 | 454.09 | 76683.48 |  | 76683.48
| 4. 411-0001 | Вода | м3 | 2.5 | 495.5 | 23.38 | 11585.37 |  |  |  | 11585.37
2 | СЦП3-3-10-1 | Перевозка навалочных грузов автомобилями-самосвалами (работающими вне карьеров), расстояние перевозки 10 км: класс груза 1 | 1 т |  | 453,1 (ъ*1000*0,05*2)-1529 | 57.42 | 26017 |  |  |  | 26017
3 | СЦП3-3-2-1 | Перевозка навалочных грузов автомобилями-самосвалами (работающими вне карьеров), расстояние перевозки 2 км: класс груза 1 | 1 т |  | 1529 | 18.4 | 28134 |  |  |  | 28134
4 | ГЭСН27-06-026-01 | Розлив вяжущих материалов КОЭФ. К ПОЗИЦИИ: 3.1 Производство работ на одной половине проезжей части при систематическом движении транспорта на другой ОЗП=1,2; ЭМ=1,2 к расх.; ЗПМ=1,2; ТЗ=1,2; ТЗМ=1,2 | 1 т |  | 9,9105 ъ*1000*0,5/1000 | 9789.74 | 97021 |  | 2961 | 988 | 94060
|  | Затраты труда машинистов | чел.час | 0.79 | 7.83 | 125.93 | 988.37 |  |  | 988.37
| 1. 120101 | Автогудронаторы 3500 л | маш.-ч | 0.4 | 3.96 | 502.54 | 1972.29 |  | 1972.29
З | 2. 101-1556 | Битумы нефтяные дорожные марки БНД-60/90, БНД-90/130 | т | 1.03 | 10.21 | 9214.56 | 94060.56 |  |  |  | 94060.56
Уд | 3. 101-9010 | Битум | т | 1.03 | 10.21
5 | ГЭСН27-03-004-01 | Устройство выравнивающего слоя из асфальтобетонной смеси: с применением укладчиков асфальтобетона КОЭФ. К ПОЗИЦИИ: 3.1 Производство работ на одной половине проезжей части при систематическом движении транспорта на другой ОЗП=1,2; ЭМ=1,2 к расх.; ЗПМ=1,2; ТЗ=1,2; ТЗМ=1,2 | 100 т смеси |  | 19,02816 ъ*1000*0,04*2,4/100 | 230724.11 | 4390255 | 51782 | 362449 | 61822 | 3976024
|  | Затраты труда рабочих (ср 4,1) | чел.час | 26.12 | 497.02 | 104.17 | 51782.09 | 51782.09
|  | Затраты труда машинистов | чел.час | 25.8 | 490.93 | 125.93 | 61822.49 |  |  | 61822.49
| 1. 120906 | Катки дорожные самоходные гладкие 8 т | маш.-ч | 5.02 | 95.52 | 394.56 | 37658.82 |  | 37658.82
| 2. 120907 | Катки дорожные самоходные гладкие 13 т | маш.-ч | 16.28 | 309.78 | 627.41 | 194405.76 |  | 194405.76
| 3. 121601 | Машины поливомоечные 6000 л | маш.-ч | 0.43 | 8.18 | 533.48 | 4385.23 |  | 4385.23
| 4. 122000 | Укладчики асфальтобетона | маш.-ч | 4.07 | 77.44 | 829.08 | 64176.28 |  | 64176.28
| 5. 101-0322 | Керосин для технических целей марок КТ-1, КТ-2 | т | 0.005 | 0.09514 | 21399.26 | 2036.01 |  |  |  | 2036.01
| 6. 101-9010 | Битум | т | 0.074 | 1.408 | 7410.73 | 10434.85 |  |  |  | 10434.85
З | 7. 410-0021-1 | Смеси асфальтобетонные дорожные, аэродромные и асфальтобетон (горячие и теплые для пористого асфальтобетона щебеночные и гравийные), марка I | т | 101 | 1922 | 2062.37 | 3963553.74 |  |  |  | 3963553.74
Уд | 8. 410-9010 | Смесь асфальтобетонная | т | 101 | 1922
6 | ГЭСН27-06-026-01 | Розлив вяжущих материалов КОЭФ. К ПОЗИЦИИ: 3.1 Производство работ на одной половине проезжей части при систематическом движении транспорта на другой ОЗП=1,2; ЭМ=1,2 к расх.; ЗПМ=1,2; ТЗ=1,2; ТЗМ=1,2 | 1 т |  | 5,9463 ъ*1000*0,3/1000 | 9789.74 | 58213 |  | 1776 | 593 | 56437
|  | Затраты труда машинистов | чел.час | 0.79 | 4.7 | 125.93 | 593.02 |  |  | 593.02
| 1. 120101 | Автогудронаторы 3500 л | маш.-ч | 0.4 | 2.38 | 502.54 | 1183.37 |  | 1183.37
З | 2. 101-1556 | Битумы нефтяные дорожные марки БНД-60/90, БНД-90/130 | т | 1.03 | 6.125 | 9214.56 | 56436.33 |  |  |  | 56436.33
Уд | 3. 101-9010 | Битум | т | 1.03 | 6.125
7 | ГЭСН27-06-020-03 | Устройство покрытия толщиной 4 см из горячих асфальтобетонных смесей плотных крупнозернинистых типа АБ, плотность каменных материалов: 2,5-2,9 т/м3 КОЭФ. К ПОЗИЦИИ: 3.1 Производство работ на одной половине проезжей части при систематическом движении транспорта на другой ОЗП=1,2; ЭМ=1,2 к расх.; ЗПМ=1,2; ТЗ=1,2; ТЗМ=1,2 | 1000 м2 покрытия |  | 19.821 | 217791.18 | 4316839 | 93502 | 335008 | 57270 | 3888329
|  | Затраты труда рабочих (ср 4) | чел.час | 45.96 | 910.97 | 102.64 | 93502.2 | 93502.2
|  | Затраты труда машинистов | чел.час | 22.94 | 454.69 | 125.93 | 57269.61 |  |  | 57269.61
| 1. 021141 | Краны на автомобильном ходу при работе на других видах строительства (кроме магистральных трубопроводов) 10 т | маш.-ч | 0.04 | 0.79 | 550.38 | 392.65 |  | 392.65
| 2. 120500 | Гудронаторы ручные | маш.-ч | 1.68 | 33.3 | 5.66 | 188.3 |  | 188.3
| 3. 120906 | Катки дорожные самоходные гладкие 8 т | маш.-ч | 4.75 | 94.15 | 394.56 | 37163.38 |  | 37163.38
| 4. 120907 | Катки дорожные самоходные гладкие 13 т | маш.-ч | 13.81 | 273.73 | 627.41 | 171764.62 |  | 171764.62
| 5. 121601 | Машины поливомоечные 6000 л | маш.-ч | 0.47 | 9.32 | 533.48 | 4948.71 |  | 4948.71
| 6. 122000 | Укладчики асфальтобетона | маш.-ч | 3.83 | 75.91 | 829.08 | 62906.3 |  | 62906.3
| 7. 400001 | Автомобили бортовые, грузоподъемность до 5 т | маш.-ч | 0.05 | 0.99 | 393.63 | 374.62 |  | 374.62
| 8. 101-0782 | Поковки из квадратных заготовок массой 1,8 кг | т | 0.0062 | 0.1229 | 35293.45 | 4337.23 |  |  |  | 4337.23
| 9. 101-9010 | Битум | т | 0.0108 | 0.2141 | 7410.73 | 1586.47 |  |  |  | 1586.47
| 10. 102-0025 | Пиломатериалы хвойных пород. Бруски обрезные длиной 4-6,5м, шириной 75-150мм, толщиной 40-75 мм, III сорта | м3 | 0.15 | 2.973 | 4110.73 | 12221.83 |  |  |  | 12221.83
З | 11. 410-0001 | Смеси асфальтобетонные дорожные, аэродромные и асфальтобетон (горячие и теплые для плотного асфальтобетона мелко и крупнозернистые, песчаные), марка I тип А | т | 95.8 | 1899 | 2038.17 | 3870182.85 |  |  |  | 3870182.85
Уд | 12. 410-9010 | Смесь асфальтобетонная | т | 95.8 | 1899
8 | ГЭСН27-06-021-03 | При изменении толщины покрытия на 0,5 см добавлять или исключать: к норме 27-06-020-3 КОЭФ. К ПОЗИЦИИ: 3.1 Производство работ на одной половине проезжей части при систематическом движении транспорта на другой ОЗП=1,2; ЭМ=1,2 к расх.; ЗПМ=1,2; ТЗ=1,2; ТЗМ=1,2; толщина до 6 см ПЗ=4 (ОЗП=4; ЭМ=4 к расх.; ЗПМ=4; МАТ=4 к расх.; ТЗ=4; ТЗМ=4) | 1000 м2 покрытия |  | 19,821 ъ | 97922.64 | 1940925 | 879 | 91 |  | 1939955
|  | Затраты труда рабочих (ср 4) | чел.час | 0.44 | 8.72 | 102.64 | 879.26 | 879.26
| 1. 120500 | Гудронаторы ручные | маш.-ч | 0.8 | 15.86 | 5.66 | 91.18 |  | 91.18
| 2. 101-9010 | Битум | т | 0.0056 | 0.111 | 7410.73 | 822.97 |  |  |  | 822.97
З | 3. 410-0001 | Смеси асфальтобетонные дорожные, аэродромные и асфальтобетон (горячие и теплые для плотного асфальтобетона мелко и крупнозернистые, песчаные), марка I тип А | т | 48 | 951.4 | 2038.17 | 1939131.24 |  |  |  | 1939131.24
Уд | 4. 410-9010 | Смесь асфальтобетонная | т | 48 | 951.4
Искусственная неровность - 2шт
9 | ГЭСН27-03-008-04 | Разборка покрытий и оснований: асфальтобетонных КОЭФ. К ПОЗИЦИИ: 3.1 Производство работ на одной половине проезжей части при систематическом движении транспорта на другой ОЗП=1,2; ЭМ=1,2 к расх.; ЗПМ=1,2; ТЗ=1,2; ТЗМ=1,2 | 100 м3 конструкций |  | 0.007 | 56138.3 | 393 | 134 | 259 | 48
|  | Затраты труда рабочих (ср 2,7) | чел.час | 215.76 | 1.51 | 88.74 | 134.03 | 134.03
|  | Затраты труда машинистов | чел.час | 54.76 | 0.38 | 125.93 | 48.27 |  |  | 48.27
| 1. 050102 | Компрессоры передвижные с двигателем внутреннего сгорания давлением до 686 кПа (7 ат) 5 м3/мин | маш.-ч | 52.9 | 0.37 | 280.27 | 103.78 |  | 103.78
| 2. 120202 | Автогрейдеры среднего типа 99 (135) кВт (л. с.) | маш.-ч | 1.86 | 0.01 | 744.01 | 9.69 |  | 9.69
| 3. 330804 | Молотки при работе от передвижных компрессорных станций отбойные пневматические | маш.-ч | 105.79 | 0.74 | 131.27 | 97.21 |  | 97.21
10 | ГЭСН27-06-026-01 | Розлив вяжущих материалов КОЭФ. К ПОЗИЦИИ: 3.1 Производство работ на одной половине проезжей части при систематическом движении транспорта на другой ОЗП=1,2; ЭМ=1,2 к расх.; ЗПМ=1,2; ТЗ=1,2; ТЗМ=1,2 | 1 т |  | 0.028 | 9789.74 | 274 |  | 8 | 3 | 266
|  | Затраты труда машинистов | чел.час | 0.79 | 0.02 | 125.93 | 2.79 |  |  | 2.79
| 1. 120101 | Автогудронаторы 3500 л | маш.-ч | 0.4 | 0.01 | 502.54 | 5.57 |  | 5.57
З | 2. 101-1556 | Битумы нефтяные дорожные марки БНД-60/90, БНД-90/130 | т | 1.03 | 0.02884 | 9214.56 | 265.75 |  |  |  | 265.75
Уд | 3. 101-9010 | Битум | т | 1.03 | 0.02884
11 | ГЭСН27-03-004-01 | Устройство выравнивающего слоя из асфальтобетонной смеси: с применением укладчиков асфальтобетона КОЭФ. К ПОЗИЦИИ: 3.1 Производство работ на одной половине проезжей части при систематическом движении транспорта на другой ОЗП=1,2; ЭМ=1,2 к расх.; ЗПМ=1,2; ТЗ=1,2; ТЗМ=1,2 | 100 т смеси |  | 8.06 | 230724.11 | 1859636 | 21934 | 153527 | 26187 | 1684175
|  | Затраты труда рабочих (ср 4,1) | чел.час | 26.12 | 210.53 | 104.17 | 21934 | 21934
|  | Затраты труда машинистов | чел.час | 25.8 | 207.95 | 125.93 | 26186.94 |  |  | 26186.94
| 1. 120906 | Катки дорожные самоходные гладкие 8 т | маш.-ч | 5.02 | 40.46 | 394.56 | 15951.63 |  | 15951.63
| 2. 120907 | Катки дорожные самоходные гладкие 13 т | маш.-ч | 16.28 | 131.22 | 627.41 | 82346.92 |  | 82346.92
| 3. 121601 | Машины поливомоечные 6000 л | маш.-ч | 0.43 | 3.47 | 533.48 | 1857.51 |  | 1857.51
| 4. 122000 | Укладчики асфальтобетона | маш.-ч | 4.07 | 32.8 | 829.08 | 27183.96 |  | 27183.96
| 5. 101-0322 | Керосин для технических целей марок КТ-1, КТ-2 | т | 0.005 | 0.0403 | 21399.26 | 862.42 |  |  |  | 862.42
| 6. 101-9010 | Битум | т | 0.074 | 0.5964 | 7410.73 | 4420.02 |  |  |  | 4420.02
З | 7. 410-0021-1 | Смеси асфальтобетонные дорожные, аэродромные и асфальтобетон (горячие и теплые для пористого асфальтобетона щебеночные и гравийные), марка I | т | 101 | 814.1 | 2062.37 | 1678892.92 |  |  |  | 1678892.92
Уд | 8. 410-9010 | Смесь асфальтобетонная | т | 101 | 814.1
Раздел 2. Обочина
12 | ГЭСН27-08-001-11 | Укрепление обочин щебнем смесью толщиной 10 см ( из сфрезерованного материала) | 1000 м2 покрытия полосы и обочин |  | 7.643 | 18257.92 | 139545 | 32158 | 103813 | 25111 | 3574
|  | Затраты труда рабочих (ср 2,5) | чел.час | 48.29 | 369.08 | 87.13 | 32158 | 32158
|  | Затраты труда машинистов | чел.час | 26.09 | 199.41 | 125.93 | 25111.15 |  |  | 25111.15
| 1. 030101 | Автопогрузчики грузоподъемностью 5 т | маш.-ч | 8.18 | 62.52 | 349.36 | 21841.86 |  | 21841.86
| 2. 120202 | Автогрейдеры среднего типа 99 (135) кВт (л. с.) | маш.-ч | 3.58 | 27.36 | 744.01 | 20357.59 |  | 20357.59
| 3. 120952 | Катки дорожные самоходные вибрационные, масса более 8 т | маш.-ч | 10.6 | 81.02 | 262.84 | 21294.16 |  | 21294.16
| 4. 121601 | Машины поливомоечные 6000 л | маш.-ч | 3.73 | 28.51 | 533.48 | 15208.65 |  | 15208.65
Н | 5. 408-9150 | Щебень 40-70 мм или 20-40 мм | м3
| 6. 411-0001 | Вода | м3 | 20 | 152.9 | 23.38 | 3573.87 |  |  |  | 3573.87
13 | СЦП1-3-37 | Погрузочные работы при автомобильных перевозках: Щебень | за т груза |  | 1529 | 9.54 | 14587 |  |  |  | 14587
14 | СЦП3-3-2-1 | Перевозка навалочных грузов автомобилями-самосвалами (работающими вне карьеров), расстояние перевозки 2 км: класс груза 1 | 1 т |  | 1529 | 18.4 | 28134 |  |  |  | 28134
Итого прямые затраты по смете в текущих ценах | [6 empty] | 14317702 | 229441 | 2336984 | 235822 | 11751277
Итого прямые затраты по смете с учетом коэффициентов к итогам | [6 empty] | 14702666 | 263857 | 2687532 | 271195 | 11751277
В том числе, справочно:
7. Ремонт инженерных сетей и сооружений, а также объектов жилищно-гражданского назначения в стесненных условиях застроенной части города: ОЗП=1,15; ЭМ=1,15; ЗПМ=1,15; ТЗ=1,15; ТЗМ=1,15 (Поз. 1, 4-12) | [6 empty] | 384964 | 34416 | 350548 | 35373
Накладные расходы | [6 empty] | 714187
В том числе, справочно:
142%*0,94 ФОТ (от 535052) (Поз. 1, 4-12) | [6 empty] | 714187
Сметная прибыль | [6 empty] | 432054
В том числе, справочно:
95%*0.85 ФОТ (от 535052) (Поз. 1, 4-12) | [6 empty] | 432054
Итоги по смете:
Автомобильные дороги | [6 empty] | 15752035
Перевозка автотранспортом | [6 empty] | 82285
Погрузо-разгрузочные работы при автоперевозках | [6 empty] | 14587
Итого | [6 empty] | 15848907
В том числе:
Материалы | [6 empty] | 11751277
Машины и механизмы | [6 empty] | 2687532
ФОТ | [6 empty] | 535052
Накладные расходы | [6 empty] | 714187
Сметная прибыль | [6 empty] | 432054
Непредвиденные затраты 2% | [6 empty] | 316978
Итого с непредвиденными | [6 empty] | 16165885
НДС 18% | [6 empty] | 2909859
ВСЕГО по смете | [6 empty] | 19075744
Составил