## Ресурсная смета
| СОГЛАСОВАНО: | [5 empty] | УТВЕРЖДАЮ:
| Подрядчик | [5 empty] | Директор МУ "Пермблагоустройство"
| ________________________ | [5 empty] | ________________________И.А. Денисов
| "______ " _______________2010г. | [5 empty] | "______ " _______________2010г.
Капитальный ремонт ул.Петропавловская от ул.Крисанова до ул.Сибирская
(наименование стройки)
ЛОКАЛЬНЫЙ РЕСУРСНЫЙ СМЕТНЫЙ РАСЧЕТ №
(локальная смета)
| на | капитальный ремонт
(наименование работ и затрат, наименование объекта)
Основание:
|  | Сметная стоимость строительных работ _______________________________________________________________________________________________ |  | ___________________________38542,143 |  | тыс.руб.
|  | Средства на оплату труда _______________________________________________________________________________________________ |  | ___________________________2220,024 |  | тыс.руб.
|  | Сметная трудоемкость _______________________________________________________________________________________________ |  | _______________________________________________________________________________________________19999,25 |  | чел.час
Составлен(а) в текущих (прогнозных) ценах по состоянию на 2 квартал 2010 г.
№ пп | Обоснование | Наименование | Ед. изм. | Кол. |  | Сметная стоимость в текущих (прогнозных) ценах, руб.
|  |  |  | на ед. | всего | на ед. | общая | В том числе
[8 empty] | Осн.З/п | Эк.Маш. | З/пМех | Мат
1 | 2 | 3 | 4 | 5 | 6 | 7 | 8 | 9 | 10 | 11 | 12
Раздел 1. Проезжая часть
1 | ГЭСН27-03-009-04 | Срезка поверхностного слоя асфальтобетонных дорожных покрытий методом холодного фрезерования при ширине барабана фрезы 2000 мм, толщина слоя: 10 см КОЭФ. К ПОЗИЦИИ: 3.1 Производство работ на одной половине проезжей части при систематическом движении транспорта на другой ОЗП=1,2; ЭМ=1,2 к расх.; ЗПМ=1,2; ТЗ=1,2; ТЗМ=1,2 | 100 м2 |  | 204,05 ъ*10 | 9169.87 | 1871112 | 38835 | 1817010 | 84181 | 15267
|  | Затраты труда рабочих (ср 3) | чел.час | 2.09 | 426.46 | 91.15 | 38834.8 | 38834.8
|  | Затраты труда машинистов | чел.час | 3.28 | 669.28 | 125.93 | 84180.83 |  |  | 84180.83
| 1. 121601 | Машины поливомоечные 6000 л | маш.-ч | 1.09 | 222.41 | 533.48 | 118871.37 |  | 118871.37
| 2. 122222 | Установка холодного фрезерования шириной барабана 2000 мм | маш.-ч | 1.09 | 222.41 | 6789.15 | 1512777.73 |  | 1512777.73
| 3. 400051 | Автомобили-самосвалы грузоподъемностью до 7 т | маш.-ч | 1.09 | 222.41 | 454.09 | 101180.23 |  | 101180.23
| 4. 411-0001 | Вода | м3 | 3.2 | 653 | 23.38 | 15267.02 |  |  |  | 15267.02
2 | СЦП3-3-10-1 | Перевозка навалочных грузов автомобилями-самосвалами (работающими вне карьеров), расстояние перевозки 10 км: класс груза 1 | 1 т |  | 3264,8 ъ*1000*0,08*2 | 57.42 | 187465 |  |  |  | 187465
3 | ГЭСН27-06-026-01 | Розлив вяжущих материалов КОЭФ. К ПОЗИЦИИ: 3.1 Производство работ на одной половине проезжей части при систематическом движении транспорта на другой ОЗП=1,2; ЭМ=1,2 к расх.; ЗПМ=1,2; ТЗ=1,2; ТЗМ=1,2 | 1 т |  | 10,2025 ъ*1000*0,5/1000 | 9789.74 | 99880 |  | 3048 | 1017 | 96832
|  | Затраты труда машинистов | чел.час | 0.79 | 8.06 | 125.93 | 1017.5 |  |  | 1017.5
| 1. 120101 | Автогудронаторы 3500 л | маш.-ч | 0.4 | 4.08 | 502.54 | 2030.4 |  | 2030.4
З | 2. 101-1556 | Битумы нефтяные дорожные марки БНД-60/90, БНД-90/130 | т | 1.03 | 10.51 | 9214.56 | 96831.93 |  |  |  | 96831.93
Уд | 3. 101-9010 | Битум | т | 1.03 | 10.51
4 | ГЭСН27-03-004-01 | Устройство выравнивающего слоя из асфальтобетонной смеси: с применением укладчиков асфальтобетона КОЭФ. К ПОЗИЦИИ: 3.1 Производство работ на одной половине проезжей части при систематическом движении транспорта на другой ОЗП=1,2; ЭМ=1,2 к расх.; ЗПМ=1,2; ТЗ=1,2; ТЗМ=1,2 | 100 т смеси |  | 9,7944 ъ*1000*0,02*2,4/100 | 230724.11 | 2259804 | 26654 | 186564 | 31822 | 2046586
|  | Затраты труда рабочих (ср 4,1) | чел.час | 26.12 | 255.83 | 104.17 | 26653.89 | 26653.89
|  | Затраты труда машинистов | чел.час | 25.8 | 252.7 | 125.93 | 31822.01 |  |  | 31822.01
| 1. 120906 | Катки дорожные самоходные гладкие 8 т | маш.-ч | 5.02 | 49.17 | 394.56 | 19384.2 |  | 19384.2
| 2. 120907 | Катки дорожные самоходные гладкие 13 т | маш.-ч | 16.28 | 159.45 | 627.41 | 100066.84 |  | 100066.84
| 3. 121601 | Машины поливомоечные 6000 л | маш.-ч | 0.43 | 4.21 | 533.48 | 2257.22 |  | 2257.22
| 4. 122000 | Укладчики асфальтобетона | маш.-ч | 4.07 | 39.86 | 829.08 | 33033.57 |  | 33033.57
| 5. 101-0322 | Керосин для технических целей марок КТ-1, КТ-2 | т | 0.005 | 0.04897 | 21399.26 | 1048 |  |  |  | 1048
| 6. 101-9010 | Битум | т | 0.074 | 0.7248 | 7410.73 | 5371.15 |  |  |  | 5371.15
З | 7. 410-0021-1 | Смеси асфальтобетонные дорожные, аэродромные и асфальтобетон (горячие и теплые для пористого асфальтобетона щебеночные и гравийные), марка I | т | 101 | 989.2 | 2062.37 | 2040167.35 |  |  |  | 2040167.35
Уд | 8. 410-9010 | Смесь асфальтобетонная | т | 101 | 989.2
5 | ГЭСНр66-22-01 | Замена люков и кирпичных горловин колодцев и камер | 1 люк |  | 171 | 1380.65 | 236091 | 70608 | 8883 | 2153 | 156600
|  | Затраты труда рабочих (ср 3) | чел.час | 4.53 | 774.63 | 91.15 | 70607.61 | 70607.61
|  | Затраты труда машинистов | чел.час | 0.1 | 17.1 | 125.93 | 2152.89 |  |  | 2152.89
| 1. 400001 | Автомобили бортовые грузоподъемностью до 5 т | маш.-ч | 0.1 | 17.1 | 393.63 | 6730.56 |  | 6730.56
Уд | 2. 103-9200 | Люки чугунные | шт | 1 | 171
З | 3. 401-0023 | Бетон тяжелый, класс В 7,5 (М100) крупность более 40мм | м3 | 0.35 | 59.85 | 2445.94 | 146389.68 |  |  |  | 146389.68
Уд | 4. 401-9022 | Бетон тяжелый (класс по проекту) | м3 | 0.35 | 59.85
| 5. 402-0002 | Раствор готовый кладочный цементный, марка 50 | м3 | 0.03 | 5.13 | 1990.39 | 10210.41 |  |  |  | 10210.41
Уд | 6. 404-0031 | Кирпич керамический | 1000 шт. | 0.017 | 2.907
6 |  | Кольца КО-1 h=50мм (0,015м3) | шт |  | 171 | 722.64 | 123571 |  |  |  | 123571
7 | ГЭСН27-06-026-01 | Розлив вяжущих материалов КОЭФ. К ПОЗИЦИИ: 3.1 Производство работ на одной половине проезжей части при систематическом движении транспорта на другой ОЗП=1,2; ЭМ=1,2 к расх.; ЗПМ=1,2; ТЗ=1,2; ТЗМ=1,2 | 1 т |  | 6,1215 ъ*1000*0,3/1000 | 9789.74 | 59928 |  | 1829 | 610 | 58099
|  | Затраты труда машинистов | чел.час | 0.79 | 4.84 | 125.93 | 610.5 |  |  | 610.5
| 1. 120101 | Автогудронаторы 3500 л | маш.-ч | 0.4 | 2.45 | 502.54 | 1218.24 |  | 1218.24
З | 2. 101-1556 | Битумы нефтяные дорожные марки БНД-60/90, БНД-90/130 | т | 1.03 | 6.305 | 9214.56 | 58099.16 |  |  |  | 58099.16
Уд | 3. 101-9010 | Битум | т | 1.03 | 6.305
8 | ГЭСН27-06-029-02 Доп.вып.4 | Устройство покрытия толщиной 4 см из горячих асфальтобетонных смесей плотных мелкозернистых типа А,Б,В, плотность каменных материалов: 3 т/м3 и более КОЭФ. К ПОЗИЦИИ: 3.1 Производство работ на одной половине проезжей части при систематическом движении транспорта на другой ОЗП=1,2; ЭМ=1,2 к расх.; ЗПМ=1,2; ТЗ=1,2; ТЗМ=1,2 | 1000 м2 покрытия |  | 20.405 | 353104.93 | 7205106 | 47732 | 818509 | 89669 | 6338865
|  | Затраты труда рабочих (ср 3,2) | чел.час | 25.03 | 510.74 | 93.45 | 47732.19 | 47732.19
|  | Затраты труда машинистов | чел.час | 34.9 | 712.13 | 125.93 | 89668.75 |  |  | 89668.75
| 1. 030101 | Автопогрузчики грузоподъемностью 5 т | маш.-ч | 0.66 | 13.47 | 349.36 | 4704.98 |  | 4704.98
| 2. 030301 | Лебедки ручные и рычажные, тяговым усилием до 9,81(1) кН (т) | маш.-ч | 2.93 | 59.79 | 10.43 | 623.17 |  | 623.17
| 3. 120909 | Каток самоходный ДУ-84, гладковальцевый,14 т | маш.-ч | 1.16 | 23.67 | 690.47 | 16399.7 |  | 16399.7
| 4. 121601 | Машины поливомоечные 6000 л | маш.-ч | 3.72 | 75.91 | 533.48 | 40494.74 |  | 40494.74
| 5. 330804 | Молотки при работе от передвижных компрессорных станций отбойные пневматические | маш.-ч | 1.38 | 28.16 | 131.27 | 3696.37 |  | 3696.37
| 6. 381202 | Асфальтоукладчик "Титан-325" самоходный на гусеничном ходу | маш.-ч | 2.45 | 49.99 | 2811.87 | 140456.8 |  | 140456.8
| 7. 381203 | Перегружатель "Шаттл-Багги SB-2500C" | маш.-ч | 2.45 | 49.99 | 6183.18 | 308858.85 |  | 308858.85
| 8. 381204 | Разогреватель швов ABACUS | маш.-ч | 2.45 | 49.99 | 79.61 | 3976.53 |  | 3976.53
| 9. 381205 | Каток самоходный ABG DD 74, гладковалыцевый, 7 т | маш.-ч | 1.81 | 36.93 | 1206.13 | 44595.33 |  | 44595.33
| 10. 381206 | Каток самоходный ВW-20R, тандемный на пневмоколесном ходу, 12 т | маш.-ч | 3.11 | 63.46 | 526.35 | 33380.54 |  | 33380.54
| 11. 381207 | Каток самоходный ABG DD 90, тандемный гладковальцевый, 10 т | маш.-ч | 2.57 | 52.44 | 1623.37 | 85064.57 |  | 85064.57
| 12. 391751 | Компрессоры передвижные "ATLAS COPCO" XRHS-485 | маш.-ч | 4.45 | 90.8 | 205.62 | 18679.15 |  | 18679.15
| 13. 393010 | Нарезчик швов FS-520 | маш.-ч | 1.82 | 37.14 | 189.39 | 7048.7 |  | 7048.7
| 14. 400053 | Автомобили-самосвалы грузоподъемностью до 15 т | маш.-ч | 1.52 | 31.02 | 615.62 | 19144.18 |  | 19144.18
| 15. 400302 | Спецавтомашины типа УАЗ | маш.-ч | 0.24 | 4.9 | 350.53 | 1716.67 |  | 1716.67
| 16. 101-0782 | Поковки из квадратных заготовок массой 1,8 кг | т | 0.0008 | 0.01632 | 35293.45 | 576.03 |  |  |  | 576.03
| 17. 101-1659 | Диск алмазный AR-SUPER для твердых материалов диаметром 350 мм; 25,4 | шт. | 0.782 | 15.96 | 9515.41 | 151834.63 |  |  |  | 151834.63
| 18. 101-1682 | Шнур полиамидный крученый, диаметром 2мм | т | 0.0024 | 0.04897 | 328061.75 | 16065.88 |  |  |  | 16065.88
| 19. 101-1797 | Эмульсия битумно-дорожная | т | 0.004 | 0.08162 | 12076.55 | 985.77 |  |  |  | 985.77
| 20. 101-1929 | Болты анкерные | т | 0.012 | 0.2449 | 80741.5 | 19770.4 |  |  |  | 19770.4
| 21. 204-0007 | Горячекатаная арматурная сталь гладкая класса A-I диаметром 20-22 мм | т | 0.0008 | 0.01632 | 28726.77 | 468.91 |  |  |  | 468.91
З | 22. 410-0049,01 | Щебеночно-мастичный асфальтобетон ЩМА-15дорожные, аэродромные и асфальтобетон (горячие и теплые для плотного асфальтобетона мелко и крупнозернистые, песчаные), марка II, тип А | т | 108.94 | 2223 | 2761.85 | 6139373.56 |  |  |  | 6139373.56
Уд | 23. 410-0005 | Смеси асфальтобетонные дорожные, аэродромные и асфальтобетон (горячие и теплые для плотного асфальтобетона мелко и крупнозернистые, песчаные), марка II, тип А | т | 108.94 | 2223
| 24. 411-0002 | Вода водопроводная | м3 | 20.52 | 418.7 | 23.38 | 9789.5 |  |  |  | 9789.5
9 | ГЭСН27-06-030-02 Доп.вып.4 | При изменении толщины покрытия на 0,5 см добавлять или исключать: к норме 27-06-029-02 КОЭФ. К ПОЗИЦИИ: 3.1 Производство работ на одной половине проезжей части при систематическом движении транспорта на другой ОЗП=1,2; ЭМ=1,2 к расх.; ЗПМ=1,2; ТЗ=1,2; ТЗМ=1,2; толщина до 6 см ПЗ=4 (ОЗП=4; ЭМ=4 к расх.; ЗПМ=4; МАТ=4 к расх.; ТЗ=4; ТЗМ=4) | 1000 м2 покрытия |  | 20,405 ъ | 157244.2 | 3208568 | 3439 | 133052 | 14678 | 3072077
|  | Затраты труда рабочих (ср 3,8) | чел.час | 1.68 | 34.28 | 100.34 | 3439.47 | 3439.47
|  | Затраты труда машинистов | чел.час | 5.72 | 116.72 | 125.93 | 14677.72 |  |  | 14677.72
| 1. 030101 | Автопогрузчики грузоподъемностью 5 т | маш.-ч | 0.52 | 10.61 | 349.36 | 3764.31 |  | 3764.31
| 2. 121601 | Машины поливомоечные 6000 л | маш.-ч | 0.48 | 9.79 | 533.48 | 5225.31 |  | 5225.31
| 3. 381202 | Асфальтоукладчик "Титан-325" самоходный на гусеничном ходу | маш.-ч | 0.48 | 9.79 | 2811.87 | 27541.04 |  | 27541.04
| 4. 381203 | Перегружатель "Шаттл-Багги SB-2500C" | маш.-ч | 0.48 | 9.79 | 6183.18 | 60560.41 |  | 60560.41
| 5. 381204 | Разогреватель швов ABACUS | маш.-ч | 0.48 | 9.79 | 79.61 | 779.47 |  | 779.47
| 6. 391751 | Компрессоры передвижные "ATLAS COPCO" XRHS-485 | маш.-ч | 0.28 | 5.71 | 205.62 | 1208.79 |  | 1208.79
| 7. 400053 | Автомобили-самосвалы грузоподъемностью до 15 т | маш.-ч | 1.52 | 31.02 | 615.62 | 19294.97 |  | 19294.97
| 8. 101-1797 | Эмульсия битумно-дорожная | т | 0.004 | 0.08162 | 12076.55 | 985.97 |  |  |  | 985.97
З | 9. 410-0049,01 | Щебеночно-мастичный асфальтобетон ЩМА-15 | т | 54.48 | 1112 | 2761.85 | 3070250.57 |  |  |  | 3070250.57
Уд | 10. 410-0005 | Смеси асфальтобетонные дорожные, аэродромные и асфальтобетон (горячие и теплые для плотного асфальтобетона мелко и крупнозернистые, песчаные), марка II, тип А | т | 54.48 | 1112
| 11. 411-0002 | Вода водопроводная | м3 | 1.76 | 35.91 | 23.38 | 839.87 |  |  |  | 839.87
Раздел 2. Борт
10 | ГЭСН27-06-008-01 | Устройство шва-стыка в асфальтобетонном покрытии КОЭФ. К ПОЗИЦИИ: 3.1 Производство работ на одной половине проезжей части при систематическом движении транспорта на другой ОЗП=1,2; ЭМ=1,2 к расх.; ЗПМ=1,2; ТЗ=1,2; ТЗМ=1,2 | 100 м шва |  | 30.8 | 6630.12 | 204208 | 26922 | 174765 |  | 2521
З |  | Затраты труда рабочих (ср 2,5) | чел.час | 10.03 | 308.92 | 87.13 | 26921.97 | 26921.97
Уд |  | Затраты труда рабочих (ср 2,5) | чел.час | 26.27 | 809.12 | 87.13 | 70493.19 | 70493.19
Уд |  | Затраты труда машинистов | чел.час | 15.46 | 476.17 | 125.93 | 59948.5 |  |  | 59948.5
Уд | 1. 030101 | Автопогрузчики грузоподъемностью 5 т | маш.-ч | 0.16 | 4.93 | 349.36 | 1678.6 |  | 1678.6
Уд | 2. 050102 | Компрессоры передвижные с двигателем внутреннего сгорания давлением до 686 кПа (7 ат) 5 м3/мин | маш.-ч | 0.23 | 7.08 | 280.27 | 1968.12 |  | 1968.12
Уд | 3. 120600 | Заливщики швов на базе автомобиля | маш.-ч | 3.9 | 120.12
Уд | 4. 121011 | Котлы битумные передвижные 400 л | маш.-ч | 0.72 | 22.18
| 5. 121211 | Установка мобильная для нарезки швов в асфальтобетонном покрытии | маш.-ч | 10.03 | 308.92 | 565.61 | 174765.36 |  | 174765.36
Уд | 6. 121601 | Машины поливомоечные 6000 л | маш.-ч | 1.1 | 33.88 | 533.48 | 18139.97 |  | 18139.97
Уд | 7. 400001 | Автомобили бортовые, грузоподъемность до 5 т | маш.-ч | 0.04 | 1.23 | 393.63 | 436.44 |  | 436.44
Уд | 8. 101-1763 | Мастика битумно-полимерная | т | 0.07 | 2.156
Уд | 9. 101-9010 | Битум | т | 0.01 | 0.308
Уд | 10. 101-9698 | Шнур полиуретановый | м | 100 | 3080 | 9.26 | 28520.8 |  |  |  | 28520.8
Уд | 11. 408-9040 | Песок для строительных работ природный | м3 | 2 | 61.6
| 12. 411-0001 | Вода | м3 | 3.5 | 107.8 | 23.38 | 2520.36 |  |  |  | 2520.36
11 | ГЭСНр68-14-01 | Разборка бортовых камней на: бетонном основании КОЭФ. К ПОЗИЦИИ: 1.4 При выполнении работ по ремонту дорожных оснований и покрытий в условиях непрекращающегося движения транспорта ОЗП=1,2; ЭМ=1,2 к расх.; ЗПМ=1,2; ТЗ=1,2; ТЗМ=1,2 | 100 м |  | 30,8 х | 15742.54 | 484870 | 232863 | 252007 | 43751
|  | Затраты труда рабочих (ср 3,1) | чел.час | 81.91 | 2522.83 | 92.3 | 232862.78 | 232862.78
|  | Затраты труда машинистов | чел.час | 11.28 | 347.42 | 125.93 | 43751.09 |  |  | 43751.09
| 1. 050101 | Компрессоры передвижные с двигателем внутреннего сгорания давлением до 686 кПа (7 ат) 2,2 м3/мин | маш.-ч | 11.28 | 347.42 | 205.62 | 71437.52 |  | 71437.52
| 2. 330804 | Молотки отбойные пневматические | маш.-ч | 33.84 | 1042.27 | 131.27 | 136818.84 |  | 136818.84
12 | СЦП1-3-26 | Погрузочные работы при автомобильных перевозках: Мусор строительный | за т груза |  | 346,5 х*100*0,3*0,15*2,5 | 10.11 | 3503 |  |  |  | 3503
13 | СЦП3-3-30-1 | Перевозка навалочных грузов автомобилями-самосвалами (работающими вне карьеров), расстояние перевозки 30 км: класс груза 1 | 1 т |  | 346,5 з | 143.59 | 49754 |  |  |  | 49754
14 | ГЭСН01-02-057-01 | Разработка грунта вручную в траншеях глубиной до 2 м без креплений с откосами, группа грунтов: 1 | 100 м3 грунта |  | 2,156 х*100*0,2*0,35/100 | 9806.98 | 21144 | 21144
|  | Затраты труда рабочих (ср 2) | чел.час | 118 | 254.41 | 83.11 | 21143.85 | 21143.85
15 | СЦП1-3-26 | Погрузочные работы при автомобильных перевозках: Мусор строительный | за т груза |  | 258,72 щ*100*1,2 | 10.11 | 2616 |  |  |  | 2616
16 | СЦП3-3-30-1 | Перевозка навалочных грузов автомобилями-самосвалами (работающими вне карьеров), расстояние перевозки 30 км: класс груза 1 | 1 т |  | 258,72 ш | 143.59 | 37150 |  |  |  | 37150
17 | ГЭСН01-02-061-02 | Засыпка вручную траншей, пазух котлованов и ям, группа грунтов: 2 | 100 м3 грунта |  | 1,078 х*100*0,35*0,1/100 | 7761.42 | 8367 | 8367
|  | Затраты труда рабочих (ср 1,5) | чел.час | 97.2 | 104.78 | 79.85 | 8366.81 | 8366.81
18 | 408-0015 | Щебень из природного камня для строительных работ марка 800, фракрия 20-40 мм | м3 |  | 135,828 г*100*1,26 | 718.44 | 97584 |  |  |  | 97584
19 | ГЭСН01-02-005-01 | Уплотнение грунта пневматическими трамбовками, группа грунтов: 1, 2 | 100 м3 уплотненного грунта |  | 1.078 | 2627.5 | 2832 | 1231 | 1601 | 413
|  | Затраты труда рабочих (ср 3) | чел.час | 12.53 | 13.51 | 91.15 | 1231.19 | 1231.19
|  | Затраты труда машинистов | чел.час | 3.04 | 3.28 | 125.93 | 412.69 |  |  | 412.69
| 1. 050102 | Компрессоры передвижные с двигателем внутреннего сгорания давлением до 686 кПа (7 ат) 5 м3/мин | маш.-ч | 3.04 | 3.28 | 280.27 | 918.48 |  | 918.48
| 2. 331101 | Трамбовки пневматические | маш.-ч | 12.18 | 13.13 | 20.57 | 270.08 |  | 270.08
20 | ГЭСН27-02-010-04 | Установка бортовых камней природных: при других видах покрытий КОЭФ. К ПОЗИЦИИ: 3.1 Производство работ на одной половине проезжей части при систематическом движении транспорта на другой ОЗП=1,2; ЭМ=1,2 к расх.; ЗПМ=1,2; ТЗ=1,2; ТЗМ=1,2 | 100 м бортового камня |  | 30.8 | 29097.17 | 896193 | 357501 | 17766 | 3351 | 520926
|  | Затраты труда рабочих (ср 2,7) | чел.час | 130.8 | 4028.64 | 88.74 | 357501.45 | 357501.45
|  | Затраты труда машинистов | чел.час | 0.86 | 26.49 | 125.93 | 3351.04 |  |  | 3351.04
| 1. 021141 | Краны на автомобильном ходу при работе на других видах строительства (кроме магистральных трубопроводов) 10 т | маш.-ч | 0.82 | 25.26 | 550.38 | 13832.59 |  | 13832.59
| 2. 400001 | Автомобили бортовые, грузоподъемность до 5 т | маш.-ч | 0.05 | 1.54 | 393.63 | 582.12 |  | 582.12
| 3. 101-1805 | Гвозди строительные | т | 0.001 | 0.0308 | 34141.06 | 1051.51 |  |  |  | 1051.51
| 4. 102-0038 | Пиломатериалы хвойных пород. Брусья необрезные длиной 4-6,5 м, все ширины, толщиной 100, 125 мм, IV сорта | м3 | 0.17 | 5.236 | 1639.78 | 8585.81 |  |  |  | 8585.81
| 5. 401-0006 | Бетон тяжелый, класс В 15 (М200) | м3 | 5.9 | 181.7 | 2788.21 | 506673.55 |  |  |  | 506673.55
| 6. 402-0004 | Раствор готовый кладочный цементный М 100 | м3 | 0.06 | 1.848 | 2496.95 | 4614.46 |  |  |  | 4614.46
Уд | 7. 413-9010 | Камни бортовые | м | 100 | 3080
21 |  | Камни бортовые из горных пород, марка 1ГП | мп |  | 2975 | 1201.98 | 3575891 |  |  |  | 3575891
22 |  | Камни бортовые из горных пород, марка 2ГП | мп |  | 105 | 1992.32 | 209194 |  |  |  | 209194
Раздел 3. Трамвайный путь
23 | ГЭСН32-10-001-03 | Разборка железобетонных плит покрытия трамвайных путей КОЭФ. К ПОЗИЦИИ: 3.2 Производство работ в темное (ночное) время при искусственном освещении, при продолжительности работы в течение смены: свыше 4 ч ОЗП=1,25; ТЗ=1,25 | 100 м2 покрытия |  | 3.01 | 7522.25 | 22642 | 3102 | 19540 | 5121
|  | Затраты труда рабочих (ср 2,4) | чел.час | 11.94 | 35.94 | 86.32 | 3101.65 | 3101.65
|  | Затраты труда машинистов | чел.час | 13.51 | 40.67 | 125.93 | 5120.94 |  |  | 5120.94
| 1. 021140 | Краны на автомобильном ходу при работе на других видах строительства (кроме магистральных трубопроводов) 6,3 т | маш.-ч | 5.01 | 15.08 | 535.24 | 8071.47 |  | 8071.47
| 2. 060246 | Экскаваторы одноковшовые дизельные на гусеничном ходу при работе на других видах строительства (кроме водохозяйственного) 0,4 м3 | маш.-ч | 8.5 | 25.58 | 248.11 | 6347.91 |  | 6347.91
24 | СЦП3-3-30-1 | Перевозка навалочных грузов автомобилями-самосвалами (работающими вне карьеров), расстояние перевозки 30 км: класс груза 1 | 1 т |  | 120,4 301*0,16*2,5 | 143.59 | 17288 |  |  |  | 17288
25 | ГЭСН27-04-001-01 | Устройство подстилающих и выравнивающих слоев оснований: из песка | 100 м3 материала основания (в плотном теле) |  | 0.0903 | 44480.71 | 4017 | 121 | 906 | 158 | 2990
|  | Затраты труда рабочих (ср 2,3) | чел.час | 15.72 | 1.42 | 85.52 | 121.4 | 121.4
|  | Затраты труда машинистов | чел.час | 13.88 | 1.25 | 125.93 | 157.84 |  |  | 157.84
| 1. 030101 | Автопогрузчики грузоподъемностью 5 т | маш.-ч | 4.29 | 0.39 | 349.36 | 135.34 |  | 135.34
| 2. 120202 | Автогрейдеры среднего типа 99 (135) кВт (л. с.) | маш.-ч | 1.77 | 0.16 | 744.01 | 118.92 |  | 118.92
| 3. 120911 | Катки дорожные самоходные на пневмоколесном ходу 30 т | маш.-ч | 7.08 | 0.64 | 717.33 | 458.61 |  | 458.61
| 4. 121601 | Машины поливомоечные 6000 л | маш.-ч | 0.74 | 0.07 | 533.48 | 35.65 |  | 35.65
З | 5. 408-9040 | Песок для строительных работ природный | м3 | 110 | 9.933 | 299.84 | 2978.31 |  |  |  | 2978.31
Уд | 6. 408-9040 | Песок для строительных работ природный | м3
| 7. 411-0001 | Вода | м3 | 5 | 0.4515 | 23.38 | 10.56 |  |  |  | 10.56
26 | ГЭСН32-10-001-02 | Укладка железобетонных плит покрытия трамвайных путей при толщине плиты 120 мм КОЭФ. К ПОЗИЦИИ: 3.2 Производство работ в темное (ночное) время при искусственном освещении, при продолжительности работы в течение смены: свыше 4 ч ОЗП=1,25; ТЗ=1,25 | 100 м2 покрытия |  | 3.01 | 12993.28 | 39110 | 24144 | 14966 | 2850
|  | Затраты труда рабочих (ср 2,4) | чел.час | 92.93 | 279.72 | 86.32 | 24144.08 | 24144.08
|  | Затраты труда машинистов | чел.час | 7.52 | 22.64 | 125.93 | 2850.44 |  |  | 2850.44
| 1. 021140 | Краны на автомобильном ходу при работе на других видах строительства (кроме магистральных трубопроводов) 6,3 т | маш.-ч | 7.52 | 22.64 | 535.24 | 12115.25 |  | 12115.25
Уд | 2. 101-0073 | Битумы нефтяные строительные марки БН-90/10 | т | 1.06 | 3.191
Уд | 3. 440-9009 | Плиты железобетонные | м3 | 11.21 | 33.74
27 |  | Мастика деформационная БИТРЭК-Д | т |  | 3.191 | 44356.14 | 141540 |  |  |  | 141540
28 |  | Плита трамвайных переездовПН 8.20.16 (780х2000х160мм) | шт |  | 38 | 4923.01 | 187074 |  |  |  | 187074
29 |  | Плита трамвайных переездовПМ 14,6.20.16 (1460х2000х160мм) | шт |  | 24 | 7361.94 | 176687 |  |  |  | 176687
30 |  | Плита трамвайных переездовПМ 13,6.20.16 (1360х2000х160мм) | шт |  | 48 | 6910.28 | 331693 |  |  |  | 331693
Раздел 4. Тротуары
31 | ГЭСНр68-12-04 | Разборка покрытий и оснований: асфальтобетонных с помощью молотков отбойных | 100 м3 конструкций |  | 4,6125 9225*0,05/100 | 51973.95 | 239730 | 99606 | 140124 | 24041
|  | Затраты труда рабочих (ср 2,7) | чел.час | 243.35 | 1122.45 | 88.74 | 99606.38 | 99606.38
|  | Затраты труда машинистов | чел.час | 41.39 | 190.91 | 125.93 | 24041.46 |  |  | 24041.46
| 1. 050101 | Компрессоры передвижные с двигателем внутреннего сгорания давлением до 686 кПа (7 ат) 2,2 м3/мин | маш.-ч | 39.25 | 181.04 | 205.62 | 37225.6 |  | 37225.6
| 2. 091400 | Рыхлители прицепные (без трактора) | маш.-ч | 1.29 | 5.95 | 36.45 | 216.88 |  | 216.88
| 3. 120202 | Автогрейдеры среднего типа 99 (135) кВт (л.с.) | маш.-ч | 2.14 | 9.87 | 744.01 | 7343.93 |  | 7343.93
| 4. 330804 | Молотки отбойные пневматические | маш.-ч | 117.75 | 543.12 | 131.27 | 71295.6 |  | 71295.6
32 | СЦП1-3-26 | Погрузочные работы при автомобильных перевозках: Мусор строительный | за т груза |  | 922.5 | 10.11 | 9326 |  |  |  | 9326
33 | СЦП3-3-30-1 | Перевозка навалочных грузов автомобилями-самосвалами (работающими вне карьеров), расстояние перевозки 30 км: класс груза 1 | 1 т |  | 922.5 | 143.59 | 132462 |  |  |  | 132462
34 | ГЭСНр66-22-01 | Замена люков и кирпичных горловин колодцев и камер | 1 люк |  | 40 | 1380.65 | 55226 | 16516 | 2078 | 504 | 36632
|  | Затраты труда рабочих (ср 3) | чел.час | 4.53 | 181.2 | 91.15 | 16516.4 | 16516.4
|  | Затраты труда машинистов | чел.час | 0.1 | 4 | 125.93 | 503.6 |  |  | 503.6
| 1. 400001 | Автомобили бортовые грузоподъемностью до 5 т | маш.-ч | 0.1 | 4 | 393.63 | 1574.4 |  | 1574.4
Уд | 2. 103-9200 | Люки чугунные | шт | 1 | 40
З | 3. 401-0023 | Бетон тяжелый, класс В 7,5 (М100) крупность более 40мм | м3 | 0.35 | 14 | 2445.94 | 34243.2 |  |  |  | 34243.2
Уд | 4. 401-9022 | Бетон тяжелый (класс по проекту) | м3 | 0.35 | 14
| 5. 402-0002 | Раствор готовый кладочный цементный, марка 50 | м3 | 0.03 | 1.2 | 1990.39 | 2388.4 |  |  |  | 2388.4
Уд | 6. 404-0031 | Кирпич керамический | 1000 шт. | 0.017 | 0.68
35 |  | Кольца КО-1 h=50мм (0,015м3) | шт |  | 40 | 722.64 | 28906 |  |  |  | 28906
36 | ГЭСНр68-14-01 | Разборка бортовых камней на: бетонном основании | 100 м |  | 13.14 | 13118.78 | 172381 | 82787 | 89594 | 15554
|  | Затраты труда рабочих (ср 3,1) | чел.час | 68.26 | 896.94 | 92.3 | 82787.26 | 82787.26
|  | Затраты труда машинистов | чел.час | 9.4 | 123.52 | 125.93 | 15554.34 |  |  | 15554.34
| 1. 050101 | Компрессоры передвижные с двигателем внутреннего сгорания давлением до 686 кПа (7 ат) 2,2 м3/мин | маш.-ч | 9.4 | 123.52 | 205.62 | 25397.39 |  | 25397.39
| 2. 330804 | Молотки отбойные пневматические | маш.-ч | 28.2 | 370.55 | 131.27 | 48641.78 |  | 48641.78
37 | СЦП1-3-26 | Погрузочные работы при автомобильных перевозках: Мусор строительный | за т груза |  | 52.56 | 10.11 | 531 |  |  |  | 531
38 | СЦП3-3-25-1 | Перевозка навалочных грузов автомобилями-самосвалами (работающими вне карьеров), расстояние перевозки 25 км: класс груза 1 | 1 т |  | 52.56 | 125.19 | 6580 |  |  |  | 6580
39 | ГЭСН01-02-057-01 | Разработка грунта вручную в траншеях глубиной до 2 м без креплений с откосами, группа грунтов: 1 | 100 м3 грунта |  | 0,657 1314*0,25*0,2/100 | 9806.98 | 6443 | 6443
|  | Затраты труда рабочих (ср 2) | чел.час | 118 | 77.53 | 83.11 | 6443.19 | 6443.19
40 | СЦП1-3-26 | Погрузочные работы при автомобильных перевозках: Мусор строительный | за т груза |  | 78.84 | 10.11 | 797 |  |  |  | 797
41 | СЦП3-3-25-1 | Перевозка навалочных грузов автомобилями-самосвалами (работающими вне карьеров), расстояние перевозки 25 км: класс груза 1 | 1 т |  | 78.84 | 125.19 | 9870 |  |  |  | 9870
42 | ГЭСН01-02-061-02 | Засыпка вручную траншей, пазух котлованов и ям, группа грунтов: 2 | 100 м3 грунта |  | 0,3285 1314*0,25*0,1/100 | 7761.42 | 2550 | 2550
|  | Затраты труда рабочих (ср 1,5) | чел.час | 97.2 | 31.93 | 79.85 | 2549.63 | 2549.63
43 | 408-0015 | Щебень из природного камня для строительных работ марка 800, фракрия 20-40 мм | м3 |  | 41,391 32,85*1,26 | 718.44 | 29737 |  |  |  | 29737
44 | ГЭСН01-02-005-01 | Уплотнение грунта пневматическими трамбовками, группа грунтов: 1, 2 | 100 м3 уплотненного грунта |  | 0.3285 | 2627.5 | 863 | 375 | 488 | 126
|  | Затраты труда рабочих (ср 3) | чел.час | 12.53 | 4.12 | 91.15 | 375.18 | 375.18
|  | Затраты труда машинистов | чел.час | 3.04 | 1 | 125.93 | 125.76 |  |  | 125.76
| 1. 050102 | Компрессоры передвижные с двигателем внутреннего сгорания давлением до 686 кПа (7 ат) 5 м3/мин | маш.-ч | 3.04 | 1 | 280.27 | 279.89 |  | 279.89
| 2. 331101 | Трамбовки пневматические | маш.-ч | 12.18 | 4 | 20.57 | 82.3 |  | 82.3
45 | ГЭСН27-02-010-02 | Установка бортовых камней бетонных: при других видах покрытий (3.8.а Устройство бортовых камней сечением 100х200мм при других видах покрытий) | 100 м бортового камня |  | 13.14 | 40909.23 | 537547 | 90322 | 6316 | 1191 | 440909
|  | Затраты труда рабочих (ср 2,9) | чел.час | 76.08 | 999.69 | 90.35 | 90322.13 | 90322.13
|  | Затраты труда машинистов | чел.час | 0.72 | 9.46 | 125.93 | 1191.4 |  |  | 1191.4
| 1. 021141 | Краны на автомобильном ходу при работе на других видах строительства (кроме магистральных трубопроводов) 10 т | маш.-ч | 0.68 | 8.94 | 550.38 | 4917.78 |  | 4917.78
| 2. 400001 | Автомобили бортовые, грузоподъемность до 5 т | маш.-ч | 0.04 | 0.53 | 393.63 | 206.96 |  | 206.96
| 3. 101-1805 | Гвозди строительные | т | 0.001 | 0.01314 | 34141.06 | 448.6 |  |  |  | 448.6
| 4. 102-0038 | Пиломатериалы хвойных пород. Брусья необрезные длиной 4-6,5 м, все ширины, толщиной 100, 125 мм, IV сорта | м3 | 0.17 | 2.234 | 1639.78 | 3662.91 |  |  |  | 3662.91
З | 5. 401-0006 | Бетон тяжелый, класс В 15 (М200) (коэф. 0,86) | м3 | 5.074 | 66.67 | 2788.21 | 185896.57 |  |  |  | 185896.57
Уд | 6. 401-0006 | Бетон тяжелый, класс В 15 (М200) | м3 | 5.9 | 77.53
З | 7. 402-0004 | Раствор готовый кладочный цементный М 100(коэф. 0,33) | м3 | 0.0198 | 0.2602 | 2496.95 | 649.64 |  |  |  | 649.64
Уд | 8. 402-0004 | Раствор готовый кладочный цементный М 100 | м3 | 0.06 | 0.7884
З | 9. 446-6500-11 | Камни железобетонные бортовые БР 100.20.8 (0,02 м3) | м | 100 | 1314 | 190.45 | 250251.3 |  |  |  | 250251.3
Уд | 10. 413-9010 | Камни бортовые | м | 100 | 1314
46 | ГЭСН27-07-001-01 | Устройство асфальтобетонных покрытий дорожек и тротуаров однослойных из литой мелкозернистой асфальто-бетонной смеси толщиной 3 см | 100 м2 покрытия |  | 92.25 | 16338.65 | 1507240 | 138352 | 24618 | 814 | 1344270
|  | Затраты труда рабочих (ср 3,7) | чел.час | 15.12 | 1394.82 | 99.19 | 138351.94 | 138351.94
|  | Затраты труда машинистов | чел.час | 0.07 | 6.46 | 125.93 | 813.65 |  |  | 813.65
| 1. 021141 | Краны на автомобильном ходу при работе на других видах строительства (кроме магистральных трубопроводов) 10 т | маш.-ч | 0.02 | 1.85 | 550.38 | 1015.67 |  | 1015.67
| 2. 030101 | Автопогрузчики грузоподъемностью 5 т | маш.-ч | 0.03 | 2.77 | 349.36 | 966.78 |  | 966.78
| 3. 122801 | Виброплита с двигателем внутреннего сгорания | маш.-ч | 0.85 | 78.41 | 269.04 | 21095.73 |  | 21095.73
| 4. 400001 | Автомобили бортовые, грузоподъемность до 5 т | маш.-ч | 0.02 | 1.85 | 393.63 | 726.01 |  | 726.01
| 5. 101-9010 | Битум | т | 0.06 | 5.535 | 7410.73 | 41018.04 |  |  |  | 41018.04
| 6. 408-9040 | Песок для строительных работ природный | м3 | 0.5 | 46.13 | 299.84 | 13830.12 |  |  |  | 13830.12
З | 7. | Асфальтобетон горячий плотный мелкозернистый тип Г М2 | т | 7.14 | 658.7 | 1957.63 | 1289422.53 |  |  |  | 1289422.53
Уд | 8. 410-9010 | Смесь асфальтобетонная | т | 7.14 | 658.7
47 | ГЭСН27-07-001-02 | При изменении толщины покрытия на 0,5 см добавлять к норме 07-001-1 КОЭФ. К ПОЗИЦИИ: толщина до 5 см ПЗ=4 (ОЗП=4; ЭМ=4 к расх.; ЗПМ=4; МАТ=4 к расх.; ТЗ=4; ТЗМ=4) | 100 м2 покрытия |  | 92,25 д | 10546.08 | 972876 | 84914 | 13900 |  | 874062
|  | Затраты труда рабочих (ср 3,7) | чел.час | 9.28 | 856.08 | 99.19 | 84914.28 | 84914.28
| 1. 122801 | Виброплита с двигателем внутреннего сгорания | маш.-ч | 0.56 | 51.66 | 269.04 | 13900.23 |  | 13900.23
З | 2. | Асфальтобетон горячий плотный мелкозернистый тип Г М2 | т | 4.84 | 446.5 | 1957.63 | 874061.37 |  |  |  | 874061.37
Уд | 3. 410-9010 | Смесь асфальтобетонная | т | 4.84 | 446.5
48 | ГЭСН47-01-046-04 | Подготовка почвы для устройства партерного и обыкновенного газона с внесением растительной земли слоем 15 см: вручную | 100 м2 |  | 40 | 11350.5 | 454020 | 135552 |  |  | 318468
|  | Затраты труда рабочих (ср 2,2) | чел.час | 40 | 1600 | 84.72 | 135552 | 135552
| 1. 407-0013 | Земля растительная механизированной заготовки | м3 | 15 | 600 | 530.78 | 318468 |  |  |  | 318468
49 | ГЭСН47-01-046-06 | Посев газонов партерных, мавританских и обыкновенных вручную | 100 м2 |  | 40 л | 3007.05 | 120282 | 21648 | 72272 | 13802 | 26362
|  | Затраты труда рабочих (ср 2,9) | чел.час | 5.99 | 239.6 | 90.35 | 21648 | 21648
|  | Затраты труда машинистов | чел.час | 2.74 | 109.6 | 125.93 | 13802 |  |  | 13802
| 1. 121601 | Машины поливомоечные 6000 л | маш.-ч | 2.74 | 109.6 | 533.48 | 58469.6 |  | 58469.6
| 2. 411-0001 | Вода | м3 | 10 | 400 | 23.38 | 9352 |  |  |  | 9352
| 3. 414-9230 | Семена газонных трав | кг | 2 | 80 | 212.63 | 17010.4 |  |  |  | 17010.4
Раздел 5. Новый Раздел
50 | ГЭСНр68-12-04 | Разборка покрытий и оснований: асфальтобетонных с помощью молотков отбойных КОЭФ. К ПОЗИЦИИ: 1.4 При выполнении работ по ремонту дорожных оснований и покрытий в условиях непрекращающегося движения транспорта ОЗП=1,2; ЭМ=1,2 к расх.; ЗПМ=1,2; ТЗ=1,2; ТЗМ=1,2 | 100 м3 конструкций |  | 1.175 | 62368.74 | 73283 | 30449 | 42834 | 7349
|  | Затраты труда рабочих (ср 2,7) | чел.час | 292.02 | 343.12 | 88.74 | 30448.79 | 30448.79
|  | Затраты труда машинистов | чел.час | 49.67 | 58.36 | 125.93 | 7349.26 |  |  | 7349.26
| 1. 050101 | Компрессоры передвижные с двигателем внутреннего сгорания давлением до 686 кПа (7 ат) 2,2 м3/мин | маш.-ч | 47.1 | 55.34 | 205.62 | 11379.53 |  | 11379.53
| 2. 091400 | Рыхлители прицепные (без трактора) | маш.-ч | 1.55 | 1.82 | 36.45 | 66.29 |  | 66.29
| 3. 120202 | Автогрейдеры среднего типа 99 (135) кВт (л.с.) | маш.-ч | 2.57 | 3.02 | 744.01 | 2244.98 |  | 2244.98
| 4. 330804 | Молотки отбойные пневматические | маш.-ч | 141.3 | 166.03 | 131.27 | 21794.43 |  | 21794.43
51 | СЦП1-3-26 | Погрузочные работы при автомобильных перевозках: Мусор строительный | за т груза |  | 922.5 | 10.11 | 9326 |  |  |  | 9326
52 | СЦП3-3-30-1 | Перевозка навалочных грузов автомобилями-самосвалами (работающими вне карьеров), расстояние перевозки 30 км: класс груза 1 | 1 т |  | 922.5 | 143.59 | 132462 |  |  |  | 132462
53 | ГЭСН27-06-026-01 | Розлив вяжущих материалов КОЭФ. К ПОЗИЦИИ: 3.1 Производство работ на одной половине проезжей части при систематическом движении транспорта на другой ОЗП=1,2; ЭМ=1,2 к расх.; ЗПМ=1,2; ТЗ=1,2; ТЗМ=1,2 | 1 т |  | 1.175 | 9789.74 | 11503 |  | 351 | 117 | 11152
|  | Затраты труда машинистов | чел.час | 0.79 | 0.93 | 125.93 | 117.18 |  |  | 117.18
| 1. 120101 | Автогудронаторы 3500 л | маш.-ч | 0.4 | 0.47 | 502.54 | 233.84 |  | 233.84
З | 2. 101-1556 | Битумы нефтяные дорожные марки БНД-60/90, БНД-90/130 | т | 1.03 | 1.21 | 9214.56 | 11151.93 |  |  |  | 11151.93
Уд | 3. 101-9010 | Битум | т | 1.03 | 1.21
54 | ГЭСН27-06-020-01 | Устройство покрытия толщиной 4 см из горячих асфальтобетонных смесей плотных мелкозернистых типа АБВ, плотность каменных материалов: 2,5-2,9 т/м3 | 1000 м2 покрытия |  | 2.35 | 187986.15 | 441767 | 9238 | 33099 | 5658 | 399430
|  | Затраты труда рабочих (ср 4) | чел.час | 38.3 | 90.01 | 102.64 | 9238.11 | 9238.11
|  | Затраты труда машинистов | чел.час | 19.12 | 44.93 | 125.93 | 5658.28 |  |  | 5658.28
| 1. 021141 | Краны на автомобильном ходу при работе на других видах строительства (кроме магистральных трубопроводов) 10 т | маш.-ч | 0.03 | 0.07 | 550.38 | 38.8 |  | 38.8
| 2. 120500 | Гудронаторы ручные | маш.-ч | 1.4 | 3.29 | 5.66 | 18.61 |  | 18.61
| 3. 120906 | Катки дорожные самоходные гладкие 8 т | маш.-ч | 3.96 | 9.31 | 394.56 | 3671.78 |  | 3671.78
| 4. 120907 | Катки дорожные самоходные гладкие 13 т | маш.-ч | 11.51 | 27.05 | 627.41 | 16970.5 |  | 16970.5
| 5. 121601 | Машины поливомоечные 6000 л | маш.-ч | 0.39 | 0.92 | 533.48 | 488.94 |  | 488.94
| 6. 122000 | Укладчики асфальтобетона | маш.-ч | 3.19 | 7.5 | 829.08 | 6215.21 |  | 6215.21
| 7. 400001 | Автомобили бортовые, грузоподъемность до 5 т | маш.-ч | 0.04 | 0.09 | 393.63 | 37.01 |  | 37.01
| 8. 101-0782 | Поковки из квадратных заготовок массой 1,8 кг | т | 0.0062 | 0.01457 | 35293.45 | 514.23 |  |  |  | 514.23
| 9. 101-9010 | Битум | т | 0.0108 | 0.02538 | 7410.73 | 188.09 |  |  |  | 188.09
| 10. 102-0025 | Пиломатериалы хвойных пород. Бруски обрезные длиной 4-6,5м, шириной 75-150мм, толщиной 40-75 мм, III сорта | м3 | 0.15 | 0.3525 | 4110.73 | 1449.03 |  |  |  | 1449.03
З | 11. 410-0002 | Смеси асфальтобетонные дорожные, аэродромные и асфальтобетон (горячие и теплые для плотного асфальтобетона мелко и крупнозернистые, песчаные), марка I тип Б | т | 96.6 | 227 | 1750.05 | 397278.85 |  |  |  | 397278.85
Уд | 12. 410-9010 | Смесь асфальтобетонная | т | 96.6 | 227
55 | ГЭСН27-06-021-01 | При изменении толщины покрытия на 0,5 см добавлять или исключать: к норме 27-06-020-1 КОЭФ. К ПОЗИЦИИ: толщина до 5 см ПЗ=5 (ОЗП=5; ЭМ=5 к расх.; ЗПМ=5; МАТ=5 к расх.; ТЗ=5; ТЗМ=5) | 1000 м2 покрытия |  | 2.35 | 105981.25 | 249056 | 109 | 12 |  | 248935
|  | Затраты труда рабочих (ср 4) | чел.час | 0.45 | 1.06 | 102.64 | 108.57 | 108.57
| 1. 120500 | Гудронаторы ручные | маш.-ч | 0.9 | 2.12 | 5.66 | 11.99 |  | 11.99
| 2. 101-9010 | Битум | т | 0.007 | 0.01645 | 7410.73 | 121.97 |  |  |  | 121.97
З | 3. 410-0002 | Смеси асфальтобетонные дорожные, аэродромные и асфальтобетон (горячие и теплые для плотного асфальтобетона мелко и крупнозернистые, песчаные), марка I тип Б | т | 60.5 | 142.2 | 1750.05 | 248813.42 |  |  |  | 248813.42
Уд | 4. 410-9010 | Смесь асфальтобетонная | т | 60.5 | 142.2
Итого прямые затраты по смете в текущих ценах | [6 empty] | 26969646 | 1581524 | 3876132 | 348930 | 21511990
Итого прямые затраты по смете с учетом коэффициентов к итогам | [6 empty] | 27788296 | 1818754 | 4457552 | 401270 | 21511990
В том числе, справочно:
7. Ремонт инженерных сетей и сооружений, а также объектов жилищно-гражданского назначения в стесненных условиях застроенной части города: ОЗП=1,15; ЭМ=1,15; ЗПМ=1,15; ТЗ=1,15; ТЗМ=1,15 (Поз. 1, 3-4, 7-10, 20-22, 25, 45-47, 53-55, 5-6, 34-35, 11, 31, 36, 50, 14, 17-18, 39, 42-43, 19, 44, 23, 26-30, 48-49) | [6 empty] | 818650 | 237229 | 581420 | 52340
Накладные расходы | [6 empty] | 2621719
В том числе, справочно:
80%*0,94 ФОТ (от 44280) (Поз. 14, 17-18, 39, 42-43) | [6 empty] | 33299
95%*0,94 ФОТ (от 2467) (Поз. 19, 44) | [6 empty] | 2203
104%*0,94 ФОТ (от 616860) (Поз. 11, 31, 36, 50) | [6 empty] | 603042
108%*0,94 ФОТ (от 103249) (Поз. 5-6, 34-35) | [6 empty] | 104818
112%*0,94 ФОТ (от 40500) (Поз. 23, 26-30) | [6 empty] | 42638
115%*0,94 ФОТ (от 196652) (Поз. 48-49) | [6 empty] | 212581
142%*0,94 ФОТ (от 1216016) (Поз. 1, 3-4, 7-10, 20-22, 25, 45-47, 53-55) | [6 empty] | 1623138
Сметная прибыль | [6 empty] | 1612370
В том числе, справочно:
45%*0.85 ФОТ (от 44280) (Поз. 14, 17-18, 39, 42-43) | [6 empty] | 16937
50%*0.85 ФОТ (от 2467) (Поз. 19, 44) | [6 empty] | 1048
60% ФОТ (от 616860) (Поз. 11, 31, 36, 50) | [6 empty] | 370116
63%*0.85 ФОТ (от 40500) (Поз. 23, 26-30) | [6 empty] | 21688
68% ФОТ (от 103249) (Поз. 5-6, 34-35) | [6 empty] | 70209
90%*0.85 ФОТ (от 196652) (Поз. 48-49) | [6 empty] | 150439
95%*0.85 ФОТ (от 1216016) (Поз. 1, 3-4, 7-10, 20-22, 25, 45-47, 53-55) | [6 empty] | 981933
Итоги по смете:
Автомобильные дороги | [6 empty] | 26527344
Перевозка автотранспортом | [6 empty] | 573031
Наружные инженерные сети: другие работы (ремонтно-строительные) | [6 empty] | 633534
Благоустройство (ремонтно-строительные) | [6 empty] | 2088962
Погрузо-разгрузочные работы при автоперевозках | [6 empty] | 26099
Земляные работы, выполняемые ручным способом | [6 empty] | 221837
Земляные работы, выполняемые механизированным способом | [6 empty] | 7500
Трамвайные пути | [6 empty] | 972335
Озеленение. Защитные лесонасаждения | [6 empty] | 971743
Итого | [6 empty] | 32022385
В том числе:
Материалы | [6 empty] | 21511990
Машины и механизмы | [6 empty] | 4457552
ФОТ | [6 empty] | 2220024
Накладные расходы | [6 empty] | 2621719
Сметная прибыль | [6 empty] | 1612370
Непредвиденные затраты 2% | [6 empty] | 640448
Итого с непредвиденными | [6 empty] | 32662833
НДС 18% | [6 empty] | 5879310
ВСЕГО по смете | [6 empty] | 38542143
Составил