## Ресурсная смета
| СОГЛАСОВАНО: | [5 empty] | УТВЕРЖДАЮ:
| Подрядчик | [5 empty] | Директор МУ "Пермблагоустройство"
| ________________________ | [5 empty] | ________________________И.А. Денисов
| "______ " _______________2010г. | [5 empty] | "______ " _______________2010г.
Капитальный ремонт ул.Куфонина-ул.Встречная-ул.Оверятская от Шоссе Космонавтов до остановки Энергетик
(наименование стройки)
ЛОКАЛЬНЫЙ РЕСУРСНЫЙ СМЕТНЫЙ РАСЧЕТ №
(локальная смета)
| на | капитальный ремонт
(наименование работ и затрат, наименование объекта)
Основание:
|  | Сметная стоимость строительных работ _______________________________________________________________________________________________ |  | ___________________________15307,744 |  | тыс.руб.
|  | Средства на оплату труда _______________________________________________________________________________________________ |  | ___________________________370,352 |  | тыс.руб.
|  | Сметная трудоемкость _______________________________________________________________________________________________ |  | _______________________________________________________________________________________________1548,96 |  | чел.час
Составлен(а) в текущих (прогнозных) ценах по состоянию на 2 квартал 2010 г.
№ пп | Обоснование | Наименование | Ед. изм. | Кол. |  | Сметная стоимость в текущих (прогнозных) ценах, руб.
|  |  |  | на ед. | всего | на ед. | общая | В том числе
[8 empty] | Осн.З/п | Эк.Маш. | З/пМех | Мат
1 | 2 | 3 | 4 | 5 | 6 | 7 | 8 | 9 | 10 | 11 | 12
Раздел 1. Проезжая часть
1 | ГЭСН27-03-009-03 | Срезка поверхностного слоя асфальтобетонных дорожных покрытий методом холодного фрезерования при ширине барабана фрезы 2000 мм, толщина слоя: 5 см КОЭФ. К ПОЗИЦИИ: 3.1 Производство работ на одной половине проезжей части при систематическом движении транспорта на другой ОЗП=1,2; ЭМ=1,2 к расх.; ЗПМ=1,2; ТЗ=1,2; ТЗМ=1,2 | 100 м2 |  | 166 ъ*10 | 7152.66 | 1187342 | 24331 | 1153308 | 53432 | 9703
|  | Затраты труда рабочих (ср 3) | чел.час | 1.61 | 267.26 | 91.15 | 24330.62 | 24330.62
|  | Затраты труда машинистов | чел.час | 2.56 | 424.96 | 125.93 | 53432.08 |  |  | 53432.08
| 1. 121601 | Машины поливомоечные 6000 л | маш.-ч | 0.85 | 141.1 | 533.48 | 75450.32 |  | 75450.32
| 2. 122222 | Установка холодного фрезерования шириной барабана 2000 мм | маш.-ч | 0.85 | 141.1 | 6789.15 | 960203.76 |  | 960203.76
| 3. 400051 | Автомобили-самосвалы грузоподъемностью до 7 т | маш.-ч | 0.85 | 141.1 | 454.09 | 64222.08 |  | 64222.08
| 4. 411-0001 | Вода | м3 | 2.5 | 415 | 23.38 | 9702.7 |  |  |  | 9702.7
2 | СЦП3-3-10-1 | Перевозка навалочных грузов автомобилями-самосвалами (работающими вне карьеров), расстояние перевозки 10 км: класс груза 1 | 1 т |  | 1660 ъ*1000*0,05*2 | 57.42 | 95317 |  |  |  | 95317
3 | ГЭСН27-06-026-01 | Розлив вяжущих материалов КОЭФ. К ПОЗИЦИИ: 3.1 Производство работ на одной половине проезжей части при систематическом движении транспорта на другой ОЗП=1,2; ЭМ=1,2 к расх.; ЗПМ=1,2; ТЗ=1,2; ТЗМ=1,2 | 1 т |  | 8,3 ъ*1000*0,5/1000 | 9789.74 | 81255 |  | 2480 | 828 | 78775
|  | Затраты труда машинистов | чел.час | 0.79 | 6.56 | 125.93 | 827.76 |  |  | 827.76
| 1. 120101 | Автогудронаторы 3500 л | маш.-ч | 0.4 | 3.32 | 502.54 | 1651.78 |  | 1651.78
З | 2. 101-1556 | Битумы нефтяные дорожные марки БНД-60/90, БНД-90/130 | т | 1.03 | 8.549 | 9214.56 | 78775.3 |  |  |  | 78775.3
Уд | 3. 101-9010 | Битум | т | 1.03 | 8.549
4 | ГЭСН27-03-004-01 | Устройство выравнивающего слоя из асфальтобетонной смеси: с применением укладчиков асфальтобетона КОЭФ. К ПОЗИЦИИ: 3.1 Производство работ на одной половине проезжей части при систематическом движении транспорта на другой ОЗП=1,2; ЭМ=1,2 к расх.; ЗПМ=1,2; ТЗ=1,2; ТЗМ=1,2 | 100 т смеси |  | 11,952 ъ*1000*0,03*2,4/100 | 230724.11 | 2757615 | 32525 | 227662 | 38832 | 2497428
|  | Затраты труда рабочих (ср 4,1) | чел.час | 26.12 | 312.19 | 104.17 | 32525.46 | 32525.46
|  | Затраты труда машинистов | чел.час | 25.8 | 308.36 | 125.93 | 38832.05 |  |  | 38832.05
| 1. 120906 | Катки дорожные самоходные гладкие 8 т | маш.-ч | 5.02 | 60 | 394.56 | 23654.32 |  | 23654.32
| 2. 120907 | Катки дорожные самоходные гладкие 13 т | маш.-ч | 16.28 | 194.58 | 627.41 | 122110.48 |  | 122110.48
| 3. 121601 | Машины поливомоечные 6000 л | маш.-ч | 0.43 | 5.14 | 533.48 | 2754.46 |  | 2754.46
| 4. 122000 | Укладчики асфальтобетона | маш.-ч | 4.07 | 48.64 | 829.08 | 40310.51 |  | 40310.51
| 5. 101-0322 | Керосин для технических целей марок КТ-1, КТ-2 | т | 0.005 | 0.05976 | 21399.26 | 1278.86 |  |  |  | 1278.86
| 6. 101-9010 | Битум | т | 0.074 | 0.8844 | 7410.73 | 6554.36 |  |  |  | 6554.36
З | 7. 410-0021-1 | Смеси асфальтобетонные дорожные, аэродромные и асфальтобетон (горячие и теплые для пористого асфальтобетона щебеночные и гравийные), марка I | т | 101 | 1207 | 2062.37 | 2489594.07 |  |  |  | 2489594.07
Уд | 8. 410-9010 | Смесь асфальтобетонная | т | 101 | 1207
5 | ГЭСН27-06-026-01 | Розлив вяжущих материалов КОЭФ. К ПОЗИЦИИ: 3.1 Производство работ на одной половине проезжей части при систематическом движении транспорта на другой ОЗП=1,2; ЭМ=1,2 к расх.; ЗПМ=1,2; ТЗ=1,2; ТЗМ=1,2 | 1 т |  | 4,98 ъ*1000*0,3/1000 | 9789.74 | 48753 |  | 1488 | 497 | 47265
|  | Затраты труда машинистов | чел.час | 0.79 | 3.93 | 125.93 | 496.66 |  |  | 496.66
| 1. 120101 | Автогудронаторы 3500 л | маш.-ч | 0.4 | 1.99 | 502.54 | 991.07 |  | 991.07
З | 2. 101-1556 | Битумы нефтяные дорожные марки БНД-60/90, БНД-90/130 | т | 1.03 | 5.129 | 9214.56 | 47265.18 |  |  |  | 47265.18
Уд | 3. 101-9010 | Битум | т | 1.03 | 5.129
6 | ГЭСН27-06-029-02 Доп.вып.4 | Устройство покрытия толщиной 4 см из горячих асфальтобетонных смесей плотных мелкозернистых типа А,Б,В, плотность каменных материалов: 3 т/м3 и более КОЭФ. К ПОЗИЦИИ: 3.1 Производство работ на одной половине проезжей части при систематическом движении транспорта на другой ОЗП=1,2; ЭМ=1,2 к расх.; ЗПМ=1,2; ТЗ=1,2; ТЗМ=1,2 | 1000 м2 покрытия |  | 16.6 | 353104.93 | 5861542 | 38831 | 665879 | 72948 | 5156832
|  | Затраты труда рабочих (ср 3,2) | чел.час | 25.03 | 415.5 | 93.45 | 38831.38 | 38831.38
|  | Затраты труда машинистов | чел.час | 34.9 | 579.34 | 125.93 | 72947.87 |  |  | 72947.87
| 1. 030101 | Автопогрузчики грузоподъемностью 5 т | маш.-ч | 0.66 | 10.96 | 349.36 | 3827.63 |  | 3827.63
| 2. 030301 | Лебедки ручные и рычажные, тяговым усилием до 9,81(1) кН (т) | маш.-ч | 2.93 | 48.64 | 10.43 | 506.96 |  | 506.96
| 3. 120909 | Каток самоходный ДУ-84, гладковальцевый,14 т | маш.-ч | 1.16 | 19.26 | 690.47 | 13341.59 |  | 13341.59
| 4. 121601 | Машины поливомоечные 6000 л | маш.-ч | 3.72 | 61.75 | 533.48 | 32943.53 |  | 32943.53
| 5. 330804 | Молотки при работе от передвижных компрессорных станций отбойные пневматические | маш.-ч | 1.38 | 22.91 | 131.27 | 3007.09 |  | 3007.09
| 6. 381202 | Асфальтоукладчик "Титан-325" самоходный на гусеничном ходу | маш.-ч | 2.45 | 40.67 | 2811.87 | 114265.27 |  | 114265.27
| 7. 381203 | Перегружатель "Шаттл-Багги SB-2500C" | маш.-ч | 2.45 | 40.67 | 6183.18 | 251264.74 |  | 251264.74
| 8. 381204 | Разогреватель швов ABACUS | маш.-ч | 2.45 | 40.67 | 79.61 | 3235.01 |  | 3235.01
| 9. 381205 | Каток самоходный ABG DD 74, гладковалыцевый, 7 т | маш.-ч | 1.81 | 30.05 | 1206.13 | 36279.47 |  | 36279.47
| 10. 381206 | Каток самоходный ВW-20R, тандемный на пневмоколесном ходу, 12 т | маш.-ч | 3.11 | 51.63 | 526.35 | 27155.94 |  | 27155.94
| 11. 381207 | Каток самоходный ABG DD 90, тандемный гладковальцевый, 10 т | маш.-ч | 2.57 | 42.66 | 1623.37 | 69202.25 |  | 69202.25
| 12. 391751 | Компрессоры передвижные "ATLAS COPCO" XRHS-485 | маш.-ч | 4.45 | 73.87 | 205.62 | 15195.97 |  | 15195.97
| 13. 393010 | Нарезчик швов FS-520 | маш.-ч | 1.82 | 30.21 | 189.39 | 5734.3 |  | 5734.3
| 14. 400053 | Автомобили-самосвалы грузоподъемностью до 15 т | маш.-ч | 1.52 | 25.23 | 615.62 | 15574.29 |  | 15574.29
| 15. 400302 | Спецавтомашины типа УАЗ | маш.-ч | 0.24 | 3.98 | 350.53 | 1396.56 |  | 1396.56
| 16. 101-0782 | Поковки из квадратных заготовок массой 1,8 кг | т | 0.0008 | 0.01328 | 35293.45 | 468.62 |  |  |  | 468.62
| 17. 101-1659 | Диск алмазный AR-SUPER для твердых материалов диаметром 350 мм; 25,4 | шт. | 0.782 | 12.98 | 9515.41 | 123521.43 |  |  |  | 123521.43
| 18. 101-1682 | Шнур полиамидный крученый, диаметром 2мм | т | 0.0024 | 0.03984 | 328061.75 | 13070.01 |  |  |  | 13070.01
| 19. 101-1797 | Эмульсия битумно-дорожная | т | 0.004 | 0.0664 | 12076.55 | 801.95 |  |  |  | 801.95
| 20. 101-1929 | Болты анкерные | т | 0.012 | 0.1992 | 80741.5 | 16083.74 |  |  |  | 16083.74
| 21. 204-0007 | Горячекатаная арматурная сталь гладкая класса A-I диаметром 20-22 мм | т | 0.0008 | 0.01328 | 28726.77 | 381.47 |  |  |  | 381.47
З | 22. 410-0049,01 | Щебеночно-мастичный асфальтобетон | т | 108.94 | 1808 | 2761.85 | 4994540.6 |  |  |  | 4994540.6
Уд | 23. 410-0005 | Смеси асфальтобетонные дорожные, аэродромные и асфальтобетон (горячие и теплые для плотного асфальтобетона мелко и крупнозернистые, песчаные), марка II, тип А | т | 108.94 | 1808
| 24. 411-0002 | Вода водопроводная | м3 | 20.52 | 340.6 | 23.38 | 7964.02 |  |  |  | 7964.02
7 | ГЭСН27-06-030-02 Доп.вып.4 | При изменении толщины покрытия на 0,5 см добавлять или исключать: к норме 27-06-029-02 КОЭФ. К ПОЗИЦИИ: 3.1 Производство работ на одной половине проезжей части при систематическом движении транспорта на другой ОЗП=1,2; ЭМ=1,2 к расх.; ЗПМ=1,2; ТЗ=1,2; ТЗМ=1,2; толщина до 5 см ПЗ=2 (ОЗП=2; ЭМ=2 к расх.; ЗПМ=2; МАТ=2 к расх.; ТЗ=2; ТЗМ=2) | 1000 м2 покрытия |  | 16,6 ъ | 78622.1 | 1305127 | 1399 | 54121 | 5970 | 1249607
|  | Затраты труда рабочих (ср 3,8) | чел.час | 0.84 | 13.94 | 100.34 | 1399.05 | 1399.05
|  | Затраты труда машинистов | чел.час | 2.86 | 47.48 | 125.93 | 5970.36 |  |  | 5970.36
| 1. 030101 | Автопогрузчики грузоподъемностью 5 т | маш.-ч | 0.26 | 4.32 | 349.36 | 1531.18 |  | 1531.18
| 2. 121601 | Машины поливомоечные 6000 л | маш.-ч | 0.24 | 3.98 | 533.48 | 2125.46 |  | 2125.46
| 3. 381202 | Асфальтоукладчик "Титан-325" самоходный на гусеничном ходу | маш.-ч | 0.24 | 3.98 | 2811.87 | 11202.68 |  | 11202.68
| 4. 381203 | Перегружатель "Шаттл-Багги SB-2500C" | маш.-ч | 0.24 | 3.98 | 6183.18 | 24633.74 |  | 24633.74
| 5. 381204 | Разогреватель швов ABACUS | маш.-ч | 0.24 | 3.98 | 79.61 | 317.06 |  | 317.06
| 6. 391751 | Компрессоры передвижные "ATLAS COPCO" XRHS-485 | маш.-ч | 0.14 | 2.32 | 205.62 | 491.69 |  | 491.69
| 7. 400053 | Автомобили-самосвалы грузоподъемностью до 15 т | маш.-ч | 0.76 | 12.62 | 615.62 | 7848.48 |  | 7848.48
| 8. 101-1797 | Эмульсия битумно-дорожная | т | 0.002 | 0.0332 | 12076.55 | 401.06 |  |  |  | 401.06
З | 9. 410-0049,01 | Щебеночно-мастичный асфальтобетон | т | 27.24 | 452.2 | 2761.85 | 1248864.48 |  |  |  | 1248864.48
Уд | 10. 410-0005 | Смеси асфальтобетонные дорожные, аэродромные и асфальтобетон (горячие и теплые для плотного асфальтобетона мелко и крупнозернистые, песчаные), марка II, тип А | т | 27.24 | 452.2
| 11. 411-0002 | Вода водопроводная | м3 | 0.88 | 14.61 | 23.38 | 341.63 |  |  |  | 341.63
Раздел 2. Обочины
8 | СЦП1-3-37 | Погрузочные работы при автомобильных перевозках: Щебень | за т груза |  | 1660 | 9.54 | 15836 |  |  |  | 15836
9 | СЦП3-3-10-1 | Перевозка навалочных грузов автомобилями-самосвалами (работающими вне карьеров), расстояние перевозки 10 км: класс груза 1 | 1 т |  | 1660 | 57.42 | 95317 |  |  |  | 95317
10 | ГЭСН27-08-001-11 | Укрепление обочин щебнем смесью толщиной 10 см (из сфрезерованного материала) | 1000 м2 покрытия полосы и обочин |  | 7 | 18257.92 | 127805 | 29453 | 95080 | 22999 | 3272
|  | Затраты труда рабочих (ср 2,5) | чел.час | 48.29 | 338.03 | 87.13 | 29452.57 | 29452.57
|  | Затраты труда машинистов | чел.час | 26.09 | 182.63 | 125.93 | 22998.57 |  |  | 22998.57
| 1. 030101 | Автопогрузчики грузоподъемностью 5 т | маш.-ч | 8.18 | 57.26 | 349.36 | 20004.32 |  | 20004.32
| 2. 120202 | Автогрейдеры среднего типа 99 (135) кВт (л. с.) | маш.-ч | 3.58 | 25.06 | 744.01 | 18644.92 |  | 18644.92
| 3. 120952 | Катки дорожные самоходные вибрационные, масса более 8 т | маш.-ч | 10.6 | 74.2 | 262.84 | 19502.7 |  | 19502.7
| 4. 121601 | Машины поливомоечные 6000 л | маш.-ч | 3.73 | 26.11 | 533.48 | 13929.16 |  | 13929.16
Н | 5. 408-9150 | Щебень 40-70 мм или 20-40 мм | м3
| 6. 411-0001 | Вода | м3 | 20 | 140 | 23.38 | 3273.2 |  |  |  | 3273.2
Итого прямые затраты по смете в текущих ценах | [6 empty] | 11575909 | 126539 | 2200018 | 195506 | 9249352
Итого прямые затраты по смете с учетом коэффициентов к итогам | [6 empty] | 11924893 | 145520 | 2530021 | 224832 | 9249352
В том числе, справочно:
7. Ремонт инженерных сетей и сооружений, а также объектов жилищно-гражданского назначения в стесненных условиях застроенной части города: ОЗП=1,15; ЭМ=1,15; ЗПМ=1,15; ТЗ=1,15; ТЗМ=1,15 (Поз. 1, 3-7, 10) | [6 empty] | 348984 | 18981 | 330003 | 29326
Накладные расходы | [6 empty] | 494346
В том числе, справочно:
142%*0,94 ФОТ (от 370352) (Поз. 1, 3-7, 10) | [6 empty] | 494346
Сметная прибыль | [6 empty] | 299059
В том числе, справочно:
95%*0.85 ФОТ (от 370352) (Поз. 1, 3-7, 10) | [6 empty] | 299059
Итоги по смете:
Автомобильные дороги | [6 empty] | 12511828
Перевозка автотранспортом | [6 empty] | 190634
Погрузо-разгрузочные работы при автоперевозках | [6 empty] | 15836
Итого | [6 empty] | 12718298
В том числе:
Материалы | [6 empty] | 9249352
Машины и механизмы | [6 empty] | 2530021
ФОТ | [6 empty] | 370352
Накладные расходы | [6 empty] | 494346
Сметная прибыль | [6 empty] | 299059
Непредвиденные затраты 2% | [6 empty] | 254366
Итого с непредвиденными | [6 empty] | 12972664
НДС 18% | [6 empty] | 2335080
ВСЕГО по смете | [6 empty] | 15307744
Составил