## Ресурсная смета
| СОГЛАСОВАНО: | [5 empty] | УТВЕРЖДАЮ:
| Подрядчик | [5 empty] | Директор МУ "Пермблагоустройство"
| ________________________ | [5 empty] | ________________________И.А. Денисов
| "______ " _______________2010г. | [5 empty] | "______ " _______________2010г.
Капитальный ремонт ул.Борцов Революции-ул.Ленская-ул.5-я линия от ул.Спешилова до ул.Верхнекурьинской
(наименование стройки)
ЛОКАЛЬНЫЙ РЕСУРСНЫЙ СМЕТНЫЙ РАСЧЕТ №
(локальная смета)
| на | капитальный ремонт
(наименование работ и затрат, наименование объекта)
Основание:
|  | Сметная стоимость строительных работ _______________________________________________________________________________________________ |  | ___________________________42391,250 |  | тыс.руб.
|  | Средства на оплату труда _______________________________________________________________________________________________ |  | ___________________________1617,554 |  | тыс.руб.
|  | Сметная трудоемкость _______________________________________________________________________________________________ |  | _______________________________________________________________________________________________10995,85 |  | чел.час
Составлен(а) в текущих (прогнозных) ценах по состоянию на 2 квартал 2010 г.
№ пп | Обоснование | Наименование | Ед. изм. | Кол. |  | Сметная стоимость в текущих (прогнозных) ценах, руб.
|  |  |  | на ед. | всего | на ед. | общая | В том числе
[8 empty] | Осн.З/п | Эк.Маш. | З/пМех | Мат
1 | 2 | 3 | 4 | 5 | 6 | 7 | 8 | 9 | 10 | 11 | 12
Раздел 1. Новый Раздел
1 | ГЭСН27-03-010-01 | Разборка бортовых камней: на бетонном основании КОЭФ. К ПОЗИЦИИ: 3.1 Производство работ на одной половине проезжей части при систематическом движении транспорта на другой ОЗП=1,2; ЭМ=1,2 к расх.; ЗПМ=1,2; ТЗ=1,2; ТЗМ=1,2 | 100 м |  | 17.24 | 7871.26 | 135701 | 135701
|  | Затраты труда рабочих (ср 2,3) | чел.час | 92.04 | 1586.77 | 85.52 | 135700.52 | 135700.52
2 | СЦП1-3-26 | Погрузочные работы при автомобильных перевозках: Мусор строительный | за т груза |  | 103.44 | 10.11 | 1046 |  |  |  | 1046
3 | СЦП3-3-30-1 | Перевозка навалочных грузов автомобилями-самосвалами (работающими вне карьеров), расстояние перевозки 30 км: класс груза 1 | 1 т |  | 103.44 | 143.59 | 14853 |  |  |  | 14853
4 | ГЭСН27-03-008-04 | Разборка покрытий и оснований: асфальтобетонных КОЭФ. К ПОЗИЦИИ: 3.1 Производство работ на одной половине проезжей части при систематическом движении транспорта на другой ОЗП=1,2; ЭМ=1,2 к расх.; ЗПМ=1,2; ТЗ=1,2; ТЗМ=1,2 | 100 м3 конструкций |  | 0.7758 | 56138.3 | 43552 | 14854 | 28698 | 5349
|  | Затраты труда рабочих (ср 2,7) | чел.час | 215.76 | 167.39 | 88.74 | 14853.89 | 14853.89
|  | Затраты труда машинистов | чел.час | 54.76 | 42.48 | 125.93 | 5349.47 |  |  | 5349.47
| 1. 050102 | Компрессоры передвижные с двигателем внутреннего сгорания давлением до 686 кПа (7 ат) 5 м3/мин | маш.-ч | 52.9 | 41.04 | 280.27 | 11501.36 |  | 11501.36
| 2. 120202 | Автогрейдеры среднего типа 99 (135) кВт (л. с.) | маш.-ч | 1.86 | 1.44 | 744.01 | 1073.6 |  | 1073.6
| 3. 330804 | Молотки при работе от передвижных компрессорных станций отбойные пневматические | маш.-ч | 105.79 | 82.07 | 131.27 | 10773.78 |  | 10773.78
5 | СЦП1-3-26 | Погрузочные работы при автомобильных перевозках: Мусор строительный | за т груза |  | 186 | 10.11 | 1880 |  |  |  | 1880
6 | СЦП3-3-30-1 | Перевозка навалочных грузов автомобилями-самосвалами (работающими вне карьеров), расстояние перевозки 30 км: класс груза 1 | 1 т |  | 186 | 143.59 | 26708 |  |  |  | 26708
7 | ГЭСН01-01-013-02 | Разработка грунта с погрузкой на автомобили-самосвалы экскаваторами с ковшом вместимостью 1 (1-1,2) м3, группа грунтов: 2 | 1000 м3 грунта |  | 0.06896 | 15996.16 | 1103 | 46 | 1056 | 355 | 1
|  | Затраты труда рабочих (ср 2) | чел.час | 8 | 0.55 | 83.11 | 45.85 | 45.85
|  | Затраты труда машинистов | чел.час | 40.9 | 2.82 | 125.93 | 355.18 |  |  | 355.18
| 1. 060249 | Экскаваторы одноковшовые дизельные на гусеничном ходу при работе на других видах строительства: 1 м3 | маш.-ч | 17.7 | 1.22 | 455.57 | 556.07 |  | 556.07
| 2. 070149 | Бульдозеры при работе на других видах строительства 79 кВт (108 л.с.) | маш.-ч | 5.5 | 0.38 | 381.98 | 144.88 |  | 144.88
| 3. 408-9080 | Щебень | м3 | 0.04 | 0.002758 | 406.56 | 1.12 |  |  |  | 1.12
8 | ГЭСН01-02-005-01 | Уплотнение грунта пневматическими трамбовками, группа грунтов: 1, 2 | 100 м3 уплотненного грунта |  | 103.44 | 2627.5 | 271789 | 118140 | 153649 | 39600
|  | Затраты труда рабочих (ср 3) | чел.час | 12.53 | 1296.1 | 91.15 | 118139.86 | 118139.86
|  | Затраты труда машинистов | чел.час | 3.04 | 314.46 | 125.93 | 39599.94 |  |  | 39599.94
| 1. 050102 | Компрессоры передвижные с двигателем внутреннего сгорания давлением до 686 кПа (7 ат) 5 м3/мин | маш.-ч | 3.04 | 314.46 | 280.27 | 88132.95 |  | 88132.95
| 2. 331101 | Трамбовки пневматические | маш.-ч | 12.18 | 1259.9 | 20.57 | 25915.86 |  | 25915.86
9 | ГЭСН27-04-011-01 | Устройство оснований из отвальных доменных шлаков: однослойных толщиной 10 см | 1000 м2 основания |  | 0.10344 | 139816.77 | 14463 | 375 | 3027 | 527 | 11061
|  | Затраты труда рабочих (ср 2,1) | чел.час | 43.23 | 4.47 | 83.91 | 375.22 | 375.22
|  | Затраты труда машинистов | чел.час | 40.45 | 4.18 | 125.93 | 526.91 |  |  | 526.91
| 1. 030101 | Автопогрузчики грузоподъемностью 5 т | маш.-ч | 5.38 | 0.56 | 349.36 | 194.42 |  | 194.42
| 2. 120202 | Автогрейдеры среднего типа 99 (135) кВт (л. с.) | маш.-ч | 2.01 | 0.21 | 744.01 | 154.69 |  | 154.69
| 3. 120907 | Катки дорожные самоходные гладкие 13 т | маш.-ч | 26.9 | 2.78 | 627.41 | 1745.79 |  | 1745.79
| 4. 120911 | Катки дорожные самоходные на пневмоколесном ходу 30 т | маш.-ч | 3.42 | 0.35 | 717.33 | 253.77 |  | 253.77
| 5. 121601 | Машины поливомоечные 6000 л | маш.-ч | 2.74 | 0.28 | 533.48 | 151.2 |  | 151.2
З | 6. 408-0019 | Щебень из природного камня для строительных работ марка 600, фракрия 20-40 мм | м3 | 153 | 15.83 | 622.99 | 9859.64 |  |  |  | 9859.64
Уд | 7. 409-9013 | Шлаки металлургические пористые: мартеновский и отвальный доменный | м3 | 153 | 15.83
| 8. 409-9037 | Щебень шлаковый доменный и сталеплавильный для дорожного строительства класса 1 фракции 10-20 мм | м3 | 20.4 | 2.11 | 548.29 | 1156.99 |  |  |  | 1156.99
| 9. 411-0001 | Вода | м3 | 18.2 | 1.883 | 23.38 | 44.02 |  |  |  | 44.02
10 | ГЭСН27-02-010-02 | Установка бортовых камней бетонных: при других видах покрытий | 100 м бортового камня |  | 17.24 | 58790.67 | 1013551 | 118505 | 8287 | 1563 | 886759
|  | Затраты труда рабочих (ср 2,9) | чел.час | 76.08 | 1311.62 | 90.35 | 118504.83 | 118504.83
|  | Затраты труда машинистов | чел.час | 0.72 | 12.41 | 125.93 | 1563.15 |  |  | 1563.15
| 1. 021141 | Краны на автомобильном ходу при работе на других видах строительства (кроме магистральных трубопроводов) 10 т | маш.-ч | 0.68 | 11.72 | 550.38 | 6452.24 |  | 6452.24
| 2. 400001 | Автомобили бортовые, грузоподъемность до 5 т | маш.-ч | 0.04 | 0.69 | 393.63 | 271.53 |  | 271.53
| 3. 101-1805 | Гвозди строительные | т | 0.001 | 0.01724 | 34141.06 | 588.57 |  |  |  | 588.57
| 4. 102-0038 | Пиломатериалы хвойных пород. Брусья необрезные длиной 4-6,5 м, все ширины, толщиной 100, 125 мм, IV сорта | м3 | 0.17 | 2.931 | 1639.78 | 4805.82 |  |  |  | 4805.82
| 5. 401-0006 | Бетон тяжелый, класс В 15 (М200) | м3 | 5.9 | 101.7 | 2788.21 | 283605.59 |  |  |  | 283605.59
| 6. 402-0004 | Раствор готовый кладочный цементный М 100 | м3 | 0.06 | 1.034 | 2496.95 | 2582.9 |  |  |  | 2582.9
З | 7. 446-6500-21 | Камни железобетонные бортовые БР 100.30.15 (0,04 м3) | м | 100 | 1724 | 345.23 | 595176.52 |  |  |  | 595176.52
Уд | 8. 413-9010 | Камни бортовые | м | 100 | 1724
11 | ГЭСН27-04-001-02 | Устройство подстилающих и выравнивающих слоев оснований: из песчано-гравийной смеси, дресвы | 100 м3 материала основания (в плотном теле) |  | 3.645 | 45644.48 | 166374 | 4900 | 38628 | 6798 | 122846
|  | Затраты труда рабочих (ср 2,3) | чел.час | 15.72 | 57.3 | 85.52 | 4900.23 | 4900.23
|  | Затраты труда машинистов | чел.час | 14.81 | 53.98 | 125.93 | 6798 |  |  | 6798
| 1. 030101 | Автопогрузчики грузоподъемностью 5 т | маш.-ч | 4.76 | 17.35 | 349.36 | 6061.45 |  | 6061.45
| 2. 120202 | Автогрейдеры среднего типа 99 (135) кВт (л. с.) | маш.-ч | 1.93 | 7.03 | 744.01 | 5234 |  | 5234
| 3. 120911 | Катки дорожные самоходные на пневмоколесном ходу 30 т | маш.-ч | 7.08 | 25.81 | 717.33 | 18511.86 |  | 18511.86
| 4. 121601 | Машины поливомоечные 6000 л | маш.-ч | 1.04 | 3.79 | 533.48 | 2022.32 |  | 2022.32
З | 5. 408-0200 | Смесь песчано-гравийная природная | м3 | 122 | 444.7 | 274.91 | 122249.73 |  |  |  | 122249.73
Уд | 6. 408-0200 | Смесь песчано-гравийная природная | м3
| 7. 411-0001 | Вода | м3 | 7 | 25.52 | 23.38 | 596.54 |  |  |  | 596.54
12 | ГЭСН27-07-002-01 | Устройство оснований толщиной 12 см под тротуары из кирпичного или известнякового щебня | 100 м2 дорожек и тротуаров |  | 24.3 | 14930.56 | 362813 | 57610 | 40654 | 9701 | 264549
|  | Затраты труда рабочих (ср 2,9) | чел.час | 26.24 | 637.63 | 90.35 | 57609.95 | 57609.95
|  | Затраты труда машинистов | чел.час | 3.17 | 77.03 | 125.93 | 9700.56 |  |  | 9700.56
| 1. 030101 | Автопогрузчики грузоподъемностью 5 т | маш.-ч | 1.15 | 27.95 | 349.36 | 9762.77 |  | 9762.77
| 2. 120906 | Катки дорожные самоходные гладкие 8 т | маш.-ч | 1.48 | 35.96 | 394.56 | 14189.99 |  | 14189.99
| 3. 121601 | Машины поливомоечные 6000 л | маш.-ч | 0.54 | 13.12 | 533.48 | 7000.34 |  | 7000.34
З | 4. 408-0019 | Щебень из природного камня для строительных работ марка 600, фракрия 20-40 мм | м3 | 17.4 | 422.8 | 622.99 | 263412.73 |  |  |  | 263412.73
Уд | 5. 408-9081 | Щебень известняковый или кирпичный | м3 | 17.4 | 422.8
| 6. 411-0001 | Вода | м3 | 2 | 48.6 | 23.38 | 1136.27 |  |  |  | 1136.27
13 | ГЭСН27-07-001-01 | Устройство асфальтобетонных покрытий дорожек и тротуаров однослойных из литой мелкозернистой асфальто-бетонной смеси толщиной 3 см | 100 м2 покрытия |  | 24.3 | 18238.17 | 443188 | 36444 | 6485 | 214 | 400259
|  | Затраты труда рабочих (ср 3,7) | чел.час | 15.12 | 367.42 | 99.19 | 36443.93 | 36443.93
|  | Затраты труда машинистов | чел.час | 0.07 | 1.7 | 125.93 | 214.33 |  |  | 214.33
| 1. 021141 | Краны на автомобильном ходу при работе на других видах строительства (кроме магистральных трубопроводов) 10 т | маш.-ч | 0.02 | 0.49 | 550.38 | 267.54 |  | 267.54
| 2. 030101 | Автопогрузчики грузоподъемностью 5 т | маш.-ч | 0.03 | 0.73 | 349.36 | 254.66 |  | 254.66
| 3. 122801 | Виброплита с двигателем внутреннего сгорания | маш.-ч | 0.85 | 20.66 | 269.04 | 5556.92 |  | 5556.92
| 4. 400001 | Автомобили бортовые, грузоподъемность до 5 т | маш.-ч | 0.02 | 0.49 | 393.63 | 191.24 |  | 191.24
| 5. 101-9010 | Битум | т | 0.06 | 1.458 | 7410.73 | 10804.75 |  |  |  | 10804.75
| 6. 408-9040 | Песок для строительных работ природный | м3 | 0.5 | 12.15 | 299.84 | 3643.06 |  |  |  | 3643.06
З | 7. 410-0007 | Смеси асфальтобетонные дорожные, аэродромные и асфальтобетон (горячие и теплые для плотного асфальтобетона мелко и крупнозернистые, песчаные), марка II тип В | т | 7.14 | 173.5 | 2223.67 | 385811.1 |  |  |  | 385811.1
Уд | 8. 410-9010 | Смесь асфальтобетонная | т | 7.14 | 173.5
14 | ГЭСН27-07-001-02 | При изменении толщины покрытия на 0,5 см добавлять к норме 07-001-1 КОЭФ. К ПОЗИЦИИ: толщина до 5 см ПЗ=4 (ОЗП=4; ЭМ=4 к расх.; ЗПМ=4; МАТ=4 к расх.; ТЗ=4; ТЗМ=4) | 100 м2 покрытия |  | 24.3 | 11833.72 | 287559 | 22368 | 3662 |  | 261529
|  | Затраты труда рабочих (ср 3,7) | чел.час | 9.28 | 225.5 | 99.19 | 22367.66 | 22367.66
| 1. 122801 | Виброплита с двигателем внутреннего сгорания | маш.-ч | 0.56 | 13.61 | 269.04 | 3661.52 |  | 3661.52
З | 2. 410-0007 | Смеси асфальтобетонные дорожные, аэродромные и асфальтобетон (горячие и теплые для плотного асфальтобетона мелко и крупнозернистые, песчаные), марка II тип В | т | 4.84 | 117.6 | 2223.67 | 261530.21 |  |  |  | 261530.21
Уд | 3. 410-9010 | Смесь асфальтобетонная | т | 4.84 | 117.6
15 | ГЭСН27-03-009-04 | Срезка поверхностного слоя асфальтобетонных дорожных покрытий методом холодного фрезерования при ширине барабана фрезы 2000 мм, толщина слоя: 10 см КОЭФ. К ПОЗИЦИИ: 3.1 Производство работ на одной половине проезжей части при систематическом движении транспорта на другой ОЗП=1,2; ЭМ=1,2 к расх.; ЗПМ=1,2; ТЗ=1,2; ТЗМ=1,2 | 100 м2 |  | 380 ъ*10 | 9169.87 | 3484551 | 72322 | 3383797 | 156769 | 28432
|  | Затраты труда рабочих (ср 3) | чел.час | 2.09 | 794.2 | 91.15 | 72321.6 | 72321.6
|  | Затраты труда машинистов | чел.час | 3.28 | 1246.4 | 125.93 | 156769 |  |  | 156769
| 1. 121601 | Машины поливомоечные 6000 л | маш.-ч | 1.09 | 414.2 | 533.48 | 221372.8 |  | 221372.8
| 2. 122222 | Установка холодного фрезерования шириной барабана 2000 мм | маш.-ч | 1.09 | 414.2 | 6789.15 | 2817228.8 |  | 2817228.8
| 3. 400051 | Автомобили-самосвалы грузоподъемностью до 7 т | маш.-ч | 1.09 | 414.2 | 454.09 | 188426.8 |  | 188426.8
| 4. 411-0001 | Вода | м3 | 3.2 | 1216 | 23.38 | 28431.6 |  |  |  | 28431.6
16 | СЦП3-3-10-1 | Перевозка навалочных грузов автомобилями-самосвалами (работающими вне карьеров), расстояние перевозки 10 км: класс груза 1 | 1 т |  | 7600 ъ*1000*0,1*2 | 274.51 | 2086276 |  |  |  | 2086276
17 | ГЭСН27-06-026-01 | Розлив вяжущих материалов КОЭФ. К ПОЗИЦИИ: 3.1 Производство работ на одной половине проезжей части при систематическом движении транспорта на другой ОЗП=1,2; ЭМ=1,2 к расх.; ЗПМ=1,2; ТЗ=1,2; ТЗМ=1,2 | 1 т |  | 30,4 ъ*1000*0,8/1000 | 9789.74 | 297608 |  | 9082 | 3032 | 288526
|  | Затраты труда машинистов | чел.час | 0.79 | 24.02 | 125.93 | 3031.79 |  |  | 3031.79
| 1. 120101 | Автогудронаторы 3500 л | маш.-ч | 0.4 | 12.16 | 502.54 | 6049.9 |  | 6049.9
З | 2. 101-1556 | Битумы нефтяные дорожные марки БНД-60/90, БНД-90/130 | т | 1.03 | 31.31 | 9214.56 | 288526.4 |  |  |  | 288526.4
Уд | 3. 101-9010 | Битум | т | 1.03 | 31.31
18 | ГЭСН27-03-004-01 | Устройство выравнивающего слоя из асфальтобетонной смеси: с применением укладчиков асфальтобетона КОЭФ. К ПОЗИЦИИ: 3.1 Производство работ на одной половине проезжей части при систематическом движении транспорта на другой ОЗП=1,2; ЭМ=1,2 к расх.; ЗПМ=1,2; ТЗ=1,2; ТЗМ=1,2 | 100 т смеси |  | 51.984 | 230724.11 | 11993962 | 141466 | 990192 | 168896 | 10862304
|  | Затраты труда рабочих (ср 4,1) | чел.час | 26.12 | 1357.82 | 104.17 | 141466.14 | 141466.14
|  | Затраты труда машинистов | чел.час | 25.8 | 1341.19 | 125.93 | 168896.02 |  |  | 168896.02
| 1. 120906 | Катки дорожные самоходные гладкие 8 т | маш.-ч | 5.02 | 260.96 | 394.56 | 102882.05 |  | 102882.05
| 2. 120907 | Катки дорожные самоходные гладкие 13 т | маш.-ч | 16.28 | 846.3 | 627.41 | 531107.01 |  | 531107.01
| 3. 121601 | Машины поливомоечные 6000 л | маш.-ч | 0.43 | 22.35 | 533.48 | 11980.23 |  | 11980.23
| 4. 122000 | Укладчики асфальтобетона | маш.-ч | 4.07 | 211.57 | 829.08 | 175326.44 |  | 175326.44
| 5. 101-0322 | Керосин для технических целей марок КТ-1, КТ-2 | т | 0.005 | 0.2599 | 21399.26 | 5562.29 |  |  |  | 5562.29
| 6. 101-9010 | Битум | т | 0.074 | 3.847 | 7410.73 | 28507.51 |  |  |  | 28507.51
З | 7. 410-0021-1 | Смеси асфальтобетонные дорожные, аэродромные и асфальтобетон (горячие и теплые для пористого асфальтобетона щебеночные и гравийные), марка I | т | 101 | 5250 | 2062.37 | 10828234.45 |  |  |  | 10828234.45
Уд | 8. 410-9010 | Смесь асфальтобетонная | т | 101 | 5250
19 | ГЭСН27-06-026-01 | Розлив вяжущих материалов КОЭФ. К ПОЗИЦИИ: 3.1 Производство работ на одной половине проезжей части при систематическом движении транспорта на другой ОЗП=1,2; ЭМ=1,2 к расх.; ЗПМ=1,2; ТЗ=1,2; ТЗМ=1,2 | 1 т |  | 11,4 ъ*1000*0,3/1000 | 9789.74 | 111603 |  | 3406 | 1137 | 108197
|  | Затраты труда машинистов | чел.час | 0.79 | 9.01 | 125.93 | 1136.92 |  |  | 1136.92
| 1. 120101 | Автогудронаторы 3500 л | маш.-ч | 0.4 | 4.56 | 502.54 | 2268.71 |  | 2268.71
З | 2. 101-1556 | Битумы нефтяные дорожные марки БНД-60/90, БНД-90/130 | т | 1.03 | 11.74 | 9214.56 | 108197.4 |  |  |  | 108197.4
Уд | 3. 101-9010 | Битум | т | 1.03 | 11.74
20 | ГЭСН27-06-020-01 | Устройство покрытия толщиной 4 см из горячих асфальтобетонных смесей плотных мелкозернистых типа АБВ, плотность каменных материалов: 2,5-2,9 т/м3 КОЭФ. К ПОЗИЦИИ: 3.1 Производство работ на одной половине проезжей части при систематическом движении транспорта на другой ОЗП=1,2; ЭМ=1,2 к расх.; ЗПМ=1,2; ТЗ=1,2; ТЗМ=1,2 | 1000 м2 покрытия |  | 38 | 219421.71 | 8338025 | 179259 | 642264 | 109795 | 7516502
|  | Затраты труда рабочих (ср 4) | чел.час | 45.96 | 1746.48 | 102.64 | 179258.54 | 179258.54
|  | Затраты труда машинистов | чел.час | 22.94 | 871.72 | 125.93 | 109794.92 |  |  | 109794.92
| 1. 021141 | Краны на автомобильном ходу при работе на других видах строительства (кроме магистральных трубопроводов) 10 т | маш.-ч | 0.04 | 1.52 | 550.38 | 752.78 |  | 752.78
| 2. 120500 | Гудронаторы ручные | маш.-ч | 1.68 | 63.84 | 5.66 | 361 |  | 361
| 3. 120906 | Катки дорожные самоходные гладкие 8 т | маш.-ч | 4.75 | 180.5 | 394.56 | 71248.1 |  | 71248.1
| 4. 120907 | Катки дорожные самоходные гладкие 13 т | маш.-ч | 13.81 | 524.78 | 627.41 | 329300.02 |  | 329300.02
| 5. 121601 | Машины поливомоечные 6000 л | маш.-ч | 0.47 | 17.86 | 533.48 | 9487.46 |  | 9487.46
| 6. 122000 | Укладчики асфальтобетона | маш.-ч | 3.83 | 145.54 | 829.08 | 120601.36 |  | 120601.36
| 7. 400001 | Автомобили бортовые, грузоподъемность до 5 т | маш.-ч | 0.05 | 1.9 | 393.63 | 718.2 |  | 718.2
| 8. 101-0782 | Поковки из квадратных заготовок массой 1,8 кг | т | 0.0062 | 0.2356 | 35293.45 | 8315.16 |  |  |  | 8315.16
| 9. 101-9010 | Битум | т | 0.0108 | 0.4104 | 7410.73 | 3041.52 |  |  |  | 3041.52
| 10. 102-0025 | Пиломатериалы хвойных пород. Бруски обрезные длиной 4-6,5м, шириной 75-150мм, толщиной 40-75 мм, III сорта | м3 | 0.15 | 5.7 | 4110.73 | 23431.18 |  |  |  | 23431.18
З | 11. 410-0001 | Смеси асфальтобетонные дорожные, аэродромные и асфальтобетон (горячие и теплые для плотного асфальтобетона мелко и крупнозернистые, песчаные), марка I тип А | т | 96.6 | 3671 | 2038.17 | 7481714.36 |  |  |  | 7481714.36
Уд | 12. 410-9010 | Смесь асфальтобетонная | т | 96.6 | 3671
21 | ГЭСН27-06-021-01 | При изменении толщины покрытия на 0,5 см добавлять или исключать: к норме 27-06-020-1 КОЭФ. К ПОЗИЦИИ: 3.1 Производство работ на одной половине проезжей части при систематическом движении транспорта на другой ОЗП=1,2; ЭМ=1,2 к расх.; ЗПМ=1,2; ТЗ=1,2; ТЗМ=1,2; толщина до 5 см ПЗ=2 (ОЗП=2; ЭМ=2 к расх.; ЗПМ=2; МАТ=2 к расх.; ТЗ=2; ТЗМ=2) | 1000 м2 покрытия |  | 38 ъ | 49369.1 | 1876026 | 843 | 93 |  | 1875090
|  | Затраты труда рабочих (ср 4) | чел.час | 0.22 | 8.36 | 102.64 | 842.84 | 842.84
| 1. 120500 | Гудронаторы ручные | маш.-ч | 0.44 | 16.72 | 5.66 | 92.72 |  | 92.72
| 2. 101-9010 | Битум | т | 0.0028 | 0.1064 | 7410.73 | 788.88 |  |  |  | 788.88
З | 3. 410-0001 | Смеси асфальтобетонные дорожные, аэродромные и асфальтобетон (горячие и теплые для плотного асфальтобетона мелко и крупнозернистые, песчаные), марка I тип А | т | 24.2 | 919.6 | 2038.17 | 1874301.36 |  |  |  | 1874301.36
Уд | 4. 410-9010 | Смесь асфальтобетонная | т | 24.2 | 919.6
Итого прямые затраты по смете в текущих ценах | [6 empty] | 30972631 | 902833 | 5312980 | 503736 | 24756818
Итого прямые затраты по смете с учетом коэффициентов к итогам | [6 empty] | 31905003 | 1038258 | 6109927 | 579296 | 24756818
В том числе, справочно:
7. Ремонт инженерных сетей и сооружений, а также объектов жилищно-гражданского назначения в стесненных условиях застроенной части города: ОЗП=1,15; ЭМ=1,15; ЗПМ=1,15; ТЗ=1,15; ТЗМ=1,15 (Поз. 1, 4, 9-15, 17-21, 7-8) | [6 empty] | 932372 | 135425 | 796947 | 75560
Накладные расходы | [6 empty] | 2078765
В том числе, справочно:
95%*0,94 ФОТ (от 181862) (Поз. 7-8) | [6 empty] | 162403
142%*0,94 ФОТ (от 1435692) (Поз. 1, 4, 9-15, 17-21) | [6 empty] | 1916362
Сметная прибыль | [6 empty] | 1236612
В том числе, справочно:
50%*0.85 ФОТ (от 181862) (Поз. 7-8) | [6 empty] | 77291
95%*0.85 ФОТ (от 1435692) (Поз. 1, 4, 9-15, 17-21) | [6 empty] | 1159321
Итоги по смете:
Автомобильные дороги | [6 empty] | 32536097
Погрузо-разгрузочные работы при автоперевозках | [6 empty] | 2926
Перевозка автотранспортом | [6 empty] | 2127837
Земляные работы, выполняемые механизированным способом | [6 empty] | 553520
Итого | [6 empty] | 35220380
В том числе:
Материалы | [6 empty] | 24756818
Машины и механизмы | [6 empty] | 6109927
ФОТ | [6 empty] | 1617554
Накладные расходы | [6 empty] | 2078765
Сметная прибыль | [6 empty] | 1236612
Непредвиденные затраты 2% | [6 empty] | 704408
Итого с непредвиденными | [6 empty] | 35924788
НДС 18% | [6 empty] | 6466462
ВСЕГО по смете | [6 empty] | 42391250
Составил