## Ресурсная смета
| СОГЛАСОВАНО: | [5 empty] | УТВЕРЖДАЮ:
| Подрядчик | [5 empty] | Директор МУ "Пермблагоустройство"
| ________________________ | [5 empty] | ________________________И.А. Денисов
| "______ " _______________2010г. | [5 empty] | "______ " _______________2010г.
Капитальный ремонт ул.Васильева от ул.Карпинского до ул.Героев Хасана
(наименование стройки)
ЛОКАЛЬНЫЙ РЕСУРСНЫЙ СМЕТНЫЙ РАСЧЕТ №
(локальная смета)
| на | капитальный ремонт
(наименование работ и затрат, наименование объекта)
Основание:
|  | Сметная стоимость строительных работ _______________________________________________________________________________________________ |  | ___________________________39921,723 |  | тыс.руб.
|  | Средства на оплату труда _______________________________________________________________________________________________ |  | ___________________________1129,014 |  | тыс.руб.
|  | Сметная трудоемкость _______________________________________________________________________________________________ |  | _______________________________________________________________________________________________5392,76 |  | чел.час
Составлен(а) в текущих (прогнозных) ценах по состоянию на 2 квартал 2010 г.
№ пп | Обоснование | Наименование | Ед. изм. | Кол. |  | Сметная стоимость в текущих (прогнозных) ценах, руб.
|  |  |  | на ед. | всего | на ед. | общая | В том числе
[8 empty] | Осн.З/п | Эк.Маш. | З/пМех | Мат
1 | 2 | 3 | 4 | 5 | 6 | 7 | 8 | 9 | 10 | 11 | 12
Раздел 1. Проезжая часть
проезжая часть (верхний слой тип А)
1 | ГЭСН27-03-009-03 | Срезка поверхностного слоя асфальтобетонных дорожных покрытий методом холодного фрезерования при ширине барабана фрезы 2000 мм, толщина слоя: 5 см КОЭФ. К ПОЗИЦИИ: 3.1 Производство работ на одной половине проезжей части при систематическом движении транспорта на другой ОЗП=1,2; ЭМ=1,2 к расх.; ЗПМ=1,2; ТЗ=1,2; ТЗМ=1,2 | 100 м2 |  | 440 ъ*10 | 7152.66 | 3147170 | 64491 | 3056962 | 141627 | 25717
|  | Затраты труда рабочих (ср 3) | чел.час | 1.61 | 708.4 | 91.15 | 64490.8 | 64490.8
|  | Затраты труда машинистов | чел.час | 2.56 | 1126.4 | 125.93 | 141627.2 |  |  | 141627.2
| 1. 121601 | Машины поливомоечные 6000 л | маш.-ч | 0.85 | 374 | 533.48 | 199988.8 |  | 199988.8
| 2. 122222 | Установка холодного фрезерования шириной барабана 2000 мм | маш.-ч | 0.85 | 374 | 6789.15 | 2545118.4 |  | 2545118.4
| 3. 400051 | Автомобили-самосвалы грузоподъемностью до 7 т | маш.-ч | 0.85 | 374 | 454.09 | 170227.2 |  | 170227.2
| 4. 411-0001 | Вода | м3 | 2.5 | 1100 | 23.38 | 25718 |  |  |  | 25718
2 | СЦП3-3-25-1 | Перевозка навалочных грузов автомобилями-самосвалами (работающими вне карьеров), расстояние перевозки 25 км: класс груза 1 | 1 т |  | 4400 ъ*1000*0,05*2 | 125.19 | 550836 |  |  |  | 550836
3 | ГЭСН27-06-026-01 | Розлив вяжущих материалов КОЭФ. К ПОЗИЦИИ: 3.1 Производство работ на одной половине проезжей части при систематическом движении транспорта на другой ОЗП=1,2; ЭМ=1,2 к расх.; ЗПМ=1,2; ТЗ=1,2; ТЗМ=1,2 | 1 т |  | 26,4 ъ*1000*0,6/1000 | 9789.74 | 258449 |  | 7887 | 2633 | 250562
|  | Затраты труда машинистов | чел.час | 0.79 | 20.86 | 125.93 | 2632.87 |  |  | 2632.87
| 1. 120101 | Автогудронаторы 3500 л | маш.-ч | 0.4 | 10.56 | 502.54 | 5253.86 |  | 5253.86
З | 2. 101-1556 | Битумы нефтяные дорожные марки БНД-60/90, БНД-90/130 | т | 1.03 | 27.19 | 9214.56 | 250562.4 |  |  |  | 250562.4
Уд | 3. 101-9010 | Битум | т | 1.03 | 27.19
4 | ГЭСН27-03-004-01 | Устройство выравнивающего слоя из асфальтобетонной смеси: с применением укладчиков асфальтобетона КОЭФ. К ПОЗИЦИИ: 3.1 Производство работ на одной половине проезжей части при систематическом движении транспорта на другой ОЗП=1,2; ЭМ=1,2 к расх.; ЗПМ=1,2; ТЗ=1,2; ТЗМ=1,2 | 100 т смеси |  | 42,24 ъ*1000*0,04*2,4/100 | 230724.11 | 9745786 | 114949 | 804588 | 137238 | 8826249
|  | Затраты труда рабочих (ср 4,1) | чел.час | 26.12 | 1103.31 | 104.17 | 114949.4 | 114949.4
|  | Затраты труда машинистов | чел.час | 25.8 | 1089.79 | 125.93 | 137237.76 |  |  | 137237.76
| 1. 120906 | Катки дорожные самоходные гладкие 8 т | маш.-ч | 5.02 | 212.04 | 394.56 | 83597.61 |  | 83597.61
| 2. 120907 | Катки дорожные самоходные гладкие 13 т | маш.-ч | 16.28 | 687.67 | 627.41 | 431555.1 |  | 431555.1
| 3. 121601 | Машины поливомоечные 6000 л | маш.-ч | 0.43 | 18.16 | 533.48 | 9734.63 |  | 9734.63
| 4. 122000 | Укладчики асфальтобетона | маш.-ч | 4.07 | 171.92 | 829.08 | 142462.85 |  | 142462.85
| 5. 101-0322 | Керосин для технических целей марок КТ-1, КТ-2 | т | 0.005 | 0.2112 | 21399.26 | 4519.68 |  |  |  | 4519.68
| 6. 101-9010 | Битум | т | 0.074 | 3.126 | 7410.73 | 23163.99 |  |  |  | 23163.99
З | 7. 410-0021-1 | Смеси асфальтобетонные дорожные, аэродромные и асфальтобетон (горячие и теплые для пористого асфальтобетона щебеночные и гравийные), марка I | т | 101 | 4266 | 2062.37 | 8798565.39 |  |  |  | 8798565.39
Уд | 8. 410-9010 | Смесь асфальтобетонная | т | 101 | 4266
5 | ГЭСН27-06-026-01 | Розлив вяжущих материалов КОЭФ. К ПОЗИЦИИ: 3.1 Производство работ на одной половине проезжей части при систематическом движении транспорта на другой ОЗП=1,2; ЭМ=1,2 к расх.; ЗПМ=1,2; ТЗ=1,2; ТЗМ=1,2 | 1 т |  | 17,6 ъ*1000*0,4/1000 | 9789.74 | 172299 |  | 5258 | 1755 | 167041
|  | Затраты труда машинистов | чел.час | 0.79 | 13.9 | 125.93 | 1755.25 |  |  | 1755.25
| 1. 120101 | Автогудронаторы 3500 л | маш.-ч | 0.4 | 7.04 | 502.54 | 3502.58 |  | 3502.58
З | 2. 101-1556 | Битумы нефтяные дорожные марки БНД-60/90, БНД-90/130 | т | 1.03 | 18.13 | 9214.56 | 167041.6 |  |  |  | 167041.6
Уд | 3. 101-9010 | Битум | т | 1.03 | 18.13
6 | ГЭСН27-06-020-01 | Устройство покрытия толщиной 4 см из горячих асфальтобетонных смесей плотных мелкозернистых типа АБВ, плотность каменных материалов: 2,5-2,9 т/м3 КОЭФ. К ПОЗИЦИИ: 3.1 Производство работ на одной половине проезжей части при систематическом движении транспорта на другой ОЗП=1,2; ЭМ=1,2 к расх.; ЗПМ=1,2; ТЗ=1,2; ТЗМ=1,2 | 1000 м2 покрытия |  | 44 | 219421.71 | 9654555 | 207563 | 743674 | 127131 | 8703318
|  | Затраты труда рабочих (ср 4) | чел.час | 45.96 | 2022.24 | 102.64 | 207562.52 | 207562.52
|  | Затраты труда машинистов | чел.час | 22.94 | 1009.36 | 125.93 | 127130.96 |  |  | 127130.96
| 1. 021141 | Краны на автомобильном ходу при работе на других видах строительства (кроме магистральных трубопроводов) 10 т | маш.-ч | 0.04 | 1.76 | 550.38 | 871.64 |  | 871.64
| 2. 120500 | Гудронаторы ручные | маш.-ч | 1.68 | 73.92 | 5.66 | 418 |  | 418
| 3. 120906 | Катки дорожные самоходные гладкие 8 т | маш.-ч | 4.75 | 209 | 394.56 | 82497.8 |  | 82497.8
| 4. 120907 | Катки дорожные самоходные гладкие 13 т | маш.-ч | 13.81 | 607.64 | 627.41 | 381294.76 |  | 381294.76
| 5. 121601 | Машины поливомоечные 6000 л | маш.-ч | 0.47 | 20.68 | 533.48 | 10985.48 |  | 10985.48
| 6. 122000 | Укладчики асфальтобетона | маш.-ч | 3.83 | 168.52 | 829.08 | 139643.68 |  | 139643.68
| 7. 400001 | Автомобили бортовые, грузоподъемность до 5 т | маш.-ч | 0.05 | 2.2 | 393.63 | 831.6 |  | 831.6
| 8. 101-0782 | Поковки из квадратных заготовок массой 1,8 кг | т | 0.0062 | 0.2728 | 35293.45 | 9628.08 |  |  |  | 9628.08
| 9. 101-9010 | Битум | т | 0.0108 | 0.4752 | 7410.73 | 3521.76 |  |  |  | 3521.76
| 10. 102-0025 | Пиломатериалы хвойных пород. Бруски обрезные длиной 4-6,5м, шириной 75-150мм, толщиной 40-75 мм, III сорта | м3 | 0.15 | 6.6 | 4110.73 | 27130.84 |  |  |  | 27130.84
З | 11. 410-0001 | Смеси асфальтобетонные дорожные, аэродромные и асфальтобетон (горячие и теплые для плотного асфальтобетона мелко и крупнозернистые, песчаные), марка I тип А | т | 96.6 | 4250 | 2038.17 | 8663037.68 |  |  |  | 8663037.68
Уд | 12. 410-9010 | Смесь асфальтобетонная | т | 96.6 | 4250
7 | ГЭСН27-06-021-01 | При изменении толщины покрытия на 0,5 см добавлять или исключать: к норме 27-06-020-1 КОЭФ. К ПОЗИЦИИ: 3.1 Производство работ на одной половине проезжей части при систематическом движении транспорта на другой ОЗП=1,2; ЭМ=1,2 к расх.; ЗПМ=1,2; ТЗ=1,2; ТЗМ=1,2; толщина до 6 см ПЗ=4 (ОЗП=4; ЭМ=4 к расх.; ЗПМ=4; МАТ=4 к расх.; ТЗ=4; ТЗМ=4) | 1000 м2 покрытия |  | 44 ъ | 98738.2 | 4344481 | 1952 | 215 |  | 4342314
|  | Затраты труда рабочих (ср 4) | чел.час | 0.44 | 19.36 | 102.64 | 1951.84 | 1951.84
| 1. 120500 | Гудронаторы ручные | маш.-ч | 0.88 | 38.72 | 5.66 | 214.72 |  | 214.72
| 2. 101-9010 | Битум | т | 0.0056 | 0.2464 | 7410.73 | 1826.88 |  |  |  | 1826.88
З | 3. 410-0001 | Смеси асфальтобетонные дорожные, аэродромные и асфальтобетон (горячие и теплые для плотного асфальтобетона мелко и крупнозернистые, песчаные), марка I тип А | т | 48.4 | 2130 | 2038.17 | 4340487.36 |  |  |  | 4340487.36
Уд | 4. 410-9010 | Смесь асфальтобетонная | т | 48.4 | 2130
устройство обочин
8 | ГЭСН27-03-002-05 | Устройство оснований и покрытий толщиной двух слоев 16 см из песчано-гравийных смесей с применением битума, обрабатываемых смешением автогрейдерами на месте с использованием материалов существующей дорожной одежды: до 30 % | 1000 м2 покрытия и основания |  | 11.4 | 54352.33 | 619617 | 68892 | 527944 | 104440 | 22781
|  | Затраты труда рабочих (ср 2,7) | чел.час | 68.1 | 776.34 | 88.74 | 68892.37 | 68892.37
|  | Затраты труда машинистов | чел.час | 72.75 | 829.35 | 125.93 | 104440.07 |  |  | 104440.07
| 1. 010312 | Тракторы на гусеничном ходу при работе на других видах строительства (кроме водохозяйственного) 79 (108) кВт (л.с.) | маш.-ч | 1.52 | 17.33 | 503.18 | 8719.06 |  | 8719.06
| 2. 021141 | Краны на автомобильном ходу при работе на других видах строительства (кроме магистральных трубопроводов) 10 т | маш.-ч | 0.05 | 0.57 | 550.38 | 313.73 |  | 313.73
| 3. 030101 | Автопогрузчики грузоподъемностью 5 т | маш.-ч | 9.17 | 104.54 | 349.36 | 36521.38 |  | 36521.38
| 4. 120101 | Автогудронаторы 3500 л | маш.-ч | 9.26 | 105.56 | 502.54 | 53050.13 |  | 53050.13
| 5. 120202 | Автогрейдеры среднего типа 99 (135) кВт (л. с.) | маш.-ч | 27.47 | 313.16 | 744.01 | 232992.63 |  | 232992.63
| 6. 120906 | Катки дорожные самоходные гладкие 8 т | маш.-ч | 5.46 | 62.24 | 394.56 | 24559.02 |  | 24559.02
| 7. 120907 | Катки дорожные самоходные гладкие 13 т | маш.-ч | 4.74 | 54.04 | 627.41 | 33902.69 |  | 33902.69
| 8. 121601 | Машины поливомоечные 6000 л | маш.-ч | 5.21 | 59.39 | 533.48 | 31685.5 |  | 31685.5
| 9. 122301 | Щетки дорожные навесные с трактором | маш.-ч | 0.53 | 6.04 | 217.17 | 1312.14 |  | 1312.14
| 10. 122501 | Кирковщики | маш.-ч | 1.52 | 17.33 | 5.11 | 88.58 |  | 88.58
| 11. 400001 | Автомобили бортовые, грузоподъемность до 5 т | маш.-ч | 0.08 | 0.91 | 393.63 | 358.99 |  | 358.99
| 12. 101-0782 | Поковки из квадратных заготовок массой 1,8 кг | т | 0.0128 | 0.1459 | 35293.45 | 5150.06 |  |  |  | 5150.06
Н | 13. 101-9010 | Битум | т |  |  | 7410.73
| 14. 102-0025 | Пиломатериалы хвойных пород. Бруски обрезные длиной 4-6,5м, шириной 75-150мм, толщиной 40-75 мм, III сорта | м3 | 0.3 | 3.42 | 4110.73 | 14058.71 |  |  |  | 14058.71
Н | 15. 408-9282 | Смесь песчано-гравийная | м3
| 16. 411-0001 | Вода | м3 | 13.4 | 152.8 | 23.38 | 3571.51 |  |  |  | 3571.51
9 | 101-1556 | Битумы нефтяные дорожные марки БНД-60/90, БНД-90/130 | т |  | 9.12 | 9214.56 | 84037 |  |  |  | 84037
10 | 408-0015 | Щебень из природного камня для строительных работ марка 800, фракрия 20-40 мм | м3 |  | 1724 | 718.44 | 1238591 |  |  |  | 1238591
11 | 100-9900 | Лом асфальтобетона (возврат материала) | т |  | 4400
Разметка
12 | ГЭСН27-09-016-01 | Разметка проезжей части краской сплошной линией шириной: 0,1 м КОЭФ. К ПОЗИЦИИ: 3.1 Производство работ на одной половине проезжей части при систематическом движении транспорта на другой ОЗП=1,2; ЭМ=1,2 к расх.; ЗПМ=1,2; ТЗ=1,2; ТЗМ=1,2 | 1 км линии |  | 13.4 | 6428.07 | 86136 | 4815 | 16696 | 4131 | 64625
|  | Затраты труда рабочих (ср 1,8) | чел.час | 4.39 | 58.83 | 81.81 | 4814.62 | 4814.62
|  | Затраты труда машинистов | чел.час | 2.45 | 32.83 | 125.93 | 4130.95 |  |  | 4130.95
| 1. 121400 | Машины маркировочные | маш.-ч | 1.21 | 16.21 | 229.65 | 3729.76 |  | 3729.76
| 2. 121601 | Машины поливомоечные 6000 л | маш.-ч | 1.24 | 16.62 | 533.48 | 8835.69 |  | 8835.69
| 3. 101-1682 | Шнур полиамидный крученый, диаметром 2мм | т | 0.0008 | 0.01072 | 328061.75 | 3516.83 |  |  |  | 3516.83
| 4. 113-0245 | Эмаль ПФ-133 темно-серая | т | 0.042 | 0.5628 | 108579 | 61108.29 |  |  |  | 61108.29
13 | ГЭСН27-09-016-03 | Разметка проезжей части краской сплошной линией шириной: 0,4 м КОЭФ. К ПОЗИЦИИ: 3.1 Производство работ на одной половине проезжей части при систематическом движении транспорта на другой ОЗП=1,2; ЭМ=1,2 к расх.; ЗПМ=1,2; ТЗ=1,2; ТЗМ=1,2 | 1 км линии |  | 0.2 | 20109.02 | 4022 | 72 | 249 | 62 | 3701
|  | Затраты труда рабочих (ср 1,8) | чел.час | 4.39 | 0.88 | 81.81 | 71.86 | 71.86
|  | Затраты труда машинистов | чел.час | 2.45 | 0.49 | 125.93 | 61.66 |  |  | 61.66
| 1. 121400 | Машины маркировочные | маш.-ч | 1.21 | 0.24 | 229.65 | 55.67 |  | 55.67
| 2. 121601 | Машины поливомоечные 6000 л | маш.-ч | 1.24 | 0.25 | 533.48 | 131.88 |  | 131.88
| 3. 101-1682 | Шнур полиамидный крученый, диаметром 2мм | т | 0.0008 | 0.00016 | 328061.75 | 52.49 |  |  |  | 52.49
| 4. 113-0245 | Эмаль ПФ-133 темно-серая | т | 0.168 | 0.0336 | 108579 | 3648.25 |  |  |  | 3648.25
Итого прямые затраты по смете в текущих ценах | [6 empty] | 29905979 | 462734 | 5163473 | 519017 | 24279772
Итого прямые затраты по смете с учетом коэффициентов к итогам | [6 empty] | 30749910 | 532144 | 5937994 | 596870 | 24279772
В том числе, справочно:
7. Ремонт инженерных сетей и сооружений, а также объектов жилищно-гражданского назначения в стесненных условиях застроенной части города: ОЗП=1,15; ЭМ=1,15; ЗПМ=1,15; ТЗ=1,15; ТЗМ=1,15 (Поз. 1, 3-13) | [6 empty] | 843931 | 69410 | 774521 | 77853
Накладные расходы | [6 empty] | 1507008
В том числе, справочно:
142%*0,94 ФОТ (от 1129014) (Поз. 1, 3-13) | [6 empty] | 1507008
Сметная прибыль | [6 empty] | 911679
В том числе, справочно:
95%*0.85 ФОТ (от 1129014) (Поз. 1, 3-13) | [6 empty] | 911679
Итоги по смете:
Автомобильные дороги | [6 empty] | 32617761
Перевозка автотранспортом | [6 empty] | 550836
Итого | [6 empty] | 33168597
В том числе:
Материалы | [6 empty] | 24279772
Машины и механизмы | [6 empty] | 5937994
ФОТ | [6 empty] | 1129014
Накладные расходы | [6 empty] | 1507008
Сметная прибыль | [6 empty] | 911679
Непредвиденные затраты 2% | [6 empty] | 663372
Итого с непредвиденными | [6 empty] | 33831969
НДС 18% | [6 empty] | 6089754
ВСЕГО по смете | [6 empty] | 39921723
Составил