## Ресурсная смета
| СОГЛАСОВАНО: | [5 empty] | УТВЕРЖДАЮ:
| Подрядчик | [5 empty] | Директор МУ "Пермблагоустройство"
| ________________________ | [5 empty] | ________________________И.А. Денисов
| "______ " _______________2010г. | [5 empty] | "______ " _______________2010г.
Капитальный ремонт ул.Фокинская-ул.Стольникова-Ул.Старых Большевиков от ул.Мостовой до ул.Лядовской
(наименование стройки)
ЛОКАЛЬНЫЙ РЕСУРСНЫЙ СМЕТНЫЙ РАСЧЕТ №
(локальная смета)
| на | капитальный ремонт
(наименование работ и затрат, наименование объекта)
Основание:
|  | Сметная стоимость строительных работ _______________________________________________________________________________________________ |  | ___________________________13510,523 |  | тыс.руб.
|  | Средства на оплату труда _______________________________________________________________________________________________ |  | ___________________________337,538 |  | тыс.руб.
|  | Сметная трудоемкость _______________________________________________________________________________________________ |  | _______________________________________________________________________________________________1424,06 |  | чел.час
Составлен(а) в текущих (прогнозных) ценах по состоянию на 2 квартал 2010 г.
№ пп | Обоснование | Наименование | Ед. изм. | Кол. |  | Сметная стоимость в текущих (прогнозных) ценах, руб.
|  |  |  | на ед. | всего | на ед. | общая | В том числе
[8 empty] | Осн.З/п | Эк.Маш. | З/пМех | Мат
1 | 2 | 3 | 4 | 5 | 6 | 7 | 8 | 9 | 10 | 11 | 12
Раздел 1. Новый Раздел
1 | ГЭСН27-03-009-03 | Срезка поверхностного слоя асфальтобетонных дорожных покрытий методом холодного фрезерования при ширине барабана фрезы 2000 мм, толщина слоя: 5 см КОЭФ. К ПОЗИЦИИ: 3.1 Производство работ на одной половине проезжей части при систематическом движении транспорта на другой ОЗП=1,2; ЭМ=1,2 к расх.; ЗПМ=1,2; ТЗ=1,2; ТЗМ=1,2 | 100 м2 |  | 145 ъ*10 | 7152.66 | 1037136 | 21253 | 1007408 | 46673 | 8475
|  | Затраты труда рабочих (ср 3) | чел.час | 1.61 | 233.45 | 91.15 | 21252.65 | 21252.65
|  | Затраты труда машинистов | чел.час | 2.56 | 371.2 | 125.93 | 46672.6 |  |  | 46672.6
| 1. 121601 | Машины поливомоечные 6000 л | маш.-ч | 0.85 | 123.25 | 533.48 | 65905.4 |  | 65905.4
| 2. 122222 | Установка холодного фрезерования шириной барабана 2000 мм | маш.-ч | 0.85 | 123.25 | 6789.15 | 838732.2 |  | 838732.2
| 3. 400051 | Автомобили-самосвалы грузоподъемностью до 7 т | маш.-ч | 0.85 | 123.25 | 454.09 | 56097.6 |  | 56097.6
| 4. 411-0001 | Вода | м3 | 2.5 | 362.5 | 23.38 | 8475.25 |  |  |  | 8475.25
2 | СЦП3-3-5-1 | Перевозка навалочных грузов автомобилями-самосвалами (работающими вне карьеров), расстояние перевозки 5 км: класс груза 1 | 1 т |  | 1450 ъ*1000*0,05*2 | 33.06 | 47937 |  |  |  | 47937
3 | ГЭСН27-06-026-01 | Розлив вяжущих материалов КОЭФ. К ПОЗИЦИИ: 3.1 Производство работ на одной половине проезжей части при систематическом движении транспорта на другой ОЗП=1,2; ЭМ=1,2 к расх.; ЗПМ=1,2; ТЗ=1,2; ТЗМ=1,2 | 1 т |  | 11,6 ъ*1000*0,8/1000 | 9789.74 | 113561 |  | 3465 | 1157 | 110096
|  | Затраты труда машинистов | чел.час | 0.79 | 9.16 | 125.93 | 1156.87 |  |  | 1156.87
| 1. 120101 | Автогудронаторы 3500 л | маш.-ч | 0.4 | 4.64 | 502.54 | 2308.52 |  | 2308.52
З | 2. 101-1556 | Битумы нефтяные дорожные марки БНД-60/90, БНД-90/130 | т | 1.03 | 11.95 | 9214.56 | 110095.6 |  |  |  | 110095.6
Уд | 3. 101-9010 | Битум | т | 1.03 | 11.95
4 | ГЭСН27-03-004-01 | Устройство выравнивающего слоя из асфальтобетонной смеси: с применением укладчиков асфальтобетона КОЭФ. К ПОЗИЦИИ: 3.1 Производство работ на одной половине проезжей части при систематическом движении транспорта на другой ОЗП=1,2; ЭМ=1,2 к расх.; ЗПМ=1,2; ТЗ=1,2; ТЗМ=1,2 | 100 т смеси |  | 10,44 ъ*1000*0,03*2,4/100 | 230724.11 | 2408760 | 28411 | 198861 | 33920 | 2181488
|  | Затраты труда рабочих (ср 4,1) | чел.час | 26.12 | 272.69 | 104.17 | 28410.79 | 28410.79
|  | Затраты труда машинистов | чел.час | 25.8 | 269.35 | 125.93 | 33919.56 |  |  | 33919.56
| 1. 120906 | Катки дорожные самоходные гладкие 8 т | маш.-ч | 5.02 | 52.41 | 394.56 | 20661.91 |  | 20661.91
| 2. 120907 | Катки дорожные самоходные гладкие 13 т | маш.-ч | 16.28 | 169.96 | 627.41 | 106662.77 |  | 106662.77
| 3. 121601 | Машины поливомоечные 6000 л | маш.-ч | 0.43 | 4.49 | 533.48 | 2406 |  | 2406
| 4. 122000 | Укладчики асфальтобетона | маш.-ч | 4.07 | 42.49 | 829.08 | 35210.99 |  | 35210.99
| 5. 101-0322 | Керосин для технических целей марок КТ-1, КТ-2 | т | 0.005 | 0.0522 | 21399.26 | 1117.08 |  |  |  | 1117.08
| 6. 101-9010 | Битум | т | 0.074 | 0.7726 | 7410.73 | 5725.19 |  |  |  | 5725.19
З | 7. 410-0021-1 | Смеси асфальтобетонные дорожные, аэродромные и асфальтобетон (горячие и теплые для пористого асфальтобетона щебеночные и гравийные), марка I | т | 101 | 1054 | 2062.37 | 2174645.42 |  |  |  | 2174645.42
Уд | 8. 410-9010 | Смесь асфальтобетонная | т | 101 | 1054
5 | ГЭСН27-06-026-01 | Розлив вяжущих материалов КОЭФ. К ПОЗИЦИИ: 3.1 Производство работ на одной половине проезжей части при систематическом движении транспорта на другой ОЗП=1,2; ЭМ=1,2 к расх.; ЗПМ=1,2; ТЗ=1,2; ТЗМ=1,2 | 1 т |  | 5,8 ъ*1000*0,4/1000 | 9789.74 | 56780 |  | 1733 | 578 | 55047
|  | Затраты труда машинистов | чел.час | 0.79 | 4.58 | 125.93 | 578.43 |  |  | 578.43
| 1. 120101 | Автогудронаторы 3500 л | маш.-ч | 0.4 | 2.32 | 502.54 | 1154.26 |  | 1154.26
З | 2. 101-1556 | Битумы нефтяные дорожные марки БНД-60/90, БНД-90/130 | т | 1.03 | 5.974 | 9214.56 | 55047.8 |  |  |  | 55047.8
Уд | 3. 101-9010 | Битум | т | 1.03 | 5.974
6 | ГЭСН27-06-029-02 Доп.вып.4 | Устройство покрытия толщиной 4 см из горячих асфальтобетонных смесей плотных мелкозернистых типа А,Б,В, плотность каменных материалов: 3 т/м3 и более КОЭФ. К ПОЗИЦИИ: 3.1 Производство работ на одной половине проезжей части при систематическом движении транспорта на другой ОЗП=1,2; ЭМ=1,2 к расх.; ЗПМ=1,2; ТЗ=1,2; ТЗМ=1,2 | 1000 м2 покрытия |  | 14.5 | 353104.93 | 5120021 | 33919 | 581641 | 63720 | 4504461
|  | Затраты труда рабочих (ср 3,2) | чел.час | 25.03 | 362.94 | 93.45 | 33918.98 | 33918.98
|  | Затраты труда машинистов | чел.час | 34.9 | 506.05 | 125.93 | 63719.53 |  |  | 63719.53
| 1. 030101 | Автопогрузчики грузоподъемностью 5 т | маш.-ч | 0.66 | 9.57 | 349.36 | 3343.41 |  | 3343.41
| 2. 030301 | Лебедки ручные и рычажные, тяговым усилием до 9,81(1) кН (т) | маш.-ч | 2.93 | 42.49 | 10.43 | 442.83 |  | 442.83
| 3. 120909 | Каток самоходный ДУ-84, гладковальцевый,14 т | маш.-ч | 1.16 | 16.82 | 690.47 | 11653.8 |  | 11653.8
| 4. 121601 | Машины поливомоечные 6000 л | маш.-ч | 3.72 | 53.94 | 533.48 | 28775.98 |  | 28775.98
| 5. 330804 | Молотки при работе от передвижных компрессорных станций отбойные пневматические | маш.-ч | 1.38 | 20.01 | 131.27 | 2626.68 |  | 2626.68
| 6. 381202 | Асфальтоукладчик "Титан-325" самоходный на гусеничном ходу | маш.-ч | 2.45 | 35.53 | 2811.87 | 99810.03 |  | 99810.03
| 7. 381203 | Перегружатель "Шаттл-Багги SB-2500C" | маш.-ч | 2.45 | 35.53 | 6183.18 | 219478.24 |  | 219478.24
| 8. 381204 | Разогреватель швов ABACUS | маш.-ч | 2.45 | 35.53 | 79.61 | 2825.76 |  | 2825.76
| 9. 381205 | Каток самоходный ABG DD 74, гладковалыцевый, 7 т | маш.-ч | 1.81 | 26.25 | 1206.13 | 31689.9 |  | 31689.9
| 10. 381206 | Каток самоходный ВW-20R, тандемный на пневмоколесном ходу, 12 т | маш.-ч | 3.11 | 45.1 | 526.35 | 23720.55 |  | 23720.55
| 11. 381207 | Каток самоходный ABG DD 90, тандемный гладковальцевый, 10 т | маш.-ч | 2.57 | 37.27 | 1623.37 | 60447.75 |  | 60447.75
| 12. 391751 | Компрессоры передвижные "ATLAS COPCO" XRHS-485 | маш.-ч | 4.45 | 64.53 | 205.62 | 13273.59 |  | 13273.59
| 13. 393010 | Нарезчик швов FS-520 | маш.-ч | 1.82 | 26.39 | 189.39 | 5008.88 |  | 5008.88
| 14. 400053 | Автомобили-самосвалы грузоподъемностью до 15 т | маш.-ч | 1.52 | 22.04 | 615.62 | 13604.05 |  | 13604.05
| 15. 400302 | Спецавтомашины типа УАЗ | маш.-ч | 0.24 | 3.48 | 350.53 | 1219.89 |  | 1219.89
| 16. 101-0782 | Поковки из квадратных заготовок массой 1,8 кг | т | 0.0008 | 0.0116 | 35293.45 | 409.34 |  |  |  | 409.34
| 17. 101-1659 | Диск алмазный AR-SUPER для твердых материалов диаметром 350 мм; 25,4 | шт. | 0.782 | 11.34 | 9515.41 | 107895.23 |  |  |  | 107895.23
| 18. 101-1682 | Шнур полиамидный крученый, диаметром 2мм | т | 0.0024 | 0.0348 | 328061.75 | 11416.58 |  |  |  | 11416.58
| 19. 101-1797 | Эмульсия битумно-дорожная | т | 0.004 | 0.058 | 12076.55 | 700.5 |  |  |  | 700.5
| 20. 101-1929 | Болты анкерные | т | 0.012 | 0.174 | 80741.5 | 14049.05 |  |  |  | 14049.05
| 21. 204-0007 | Горячекатаная арматурная сталь гладкая класса A-I диаметром 20-22 мм | т | 0.0008 | 0.0116 | 28726.77 | 333.21 |  |  |  | 333.21
З | 22. 410-0049,01 | Щебеночно-мастичный асфальтобетон | т | 108.94 | 1580 | 2761.85 | 4362701.13 |  |  |  | 4362701.13
Уд | 23. 410-0005 | Смеси асфальтобетонные дорожные, аэродромные и асфальтобетон (горячие и теплые для плотного асфальтобетона мелко и крупнозернистые, песчаные), марка II, тип А | т | 108.94 | 1580
| 24. 411-0002 | Вода водопроводная | м3 | 20.52 | 297.5 | 23.38 | 6956.52 |  |  |  | 6956.52
7 | ГЭСН27-06-030-02 Доп.вып.4 | При изменении толщины покрытия на 0,5 см добавлять или исключать: к норме 27-06-029-02 КОЭФ. К ПОЗИЦИИ: 3.1 Производство работ на одной половине проезжей части при систематическом движении транспорта на другой ОЗП=1,2; ЭМ=1,2 к расх.; ЗПМ=1,2; ТЗ=1,2; ТЗМ=1,2; толщина до 5 см ПЗ=2 (ОЗП=2; ЭМ=2 к расх.; ЗПМ=2; МАТ=2 к расх.; ТЗ=2; ТЗМ=2) | 1000 м2 покрытия |  | 14,5 ъ | 78622.1 | 1140020 | 1222 | 47274 | 5215 | 1091524
|  | Затраты труда рабочих (ср 3,8) | чел.час | 0.84 | 12.18 | 100.34 | 1222.06 | 1222.06
|  | Затраты труда машинистов | чел.час | 2.86 | 41.47 | 125.93 | 5215.07 |  |  | 5215.07
| 1. 030101 | Автопогрузчики грузоподъемностью 5 т | маш.-ч | 0.26 | 3.77 | 349.36 | 1337.48 |  | 1337.48
| 2. 121601 | Машины поливомоечные 6000 л | маш.-ч | 0.24 | 3.48 | 533.48 | 1856.58 |  | 1856.58
| 3. 381202 | Асфальтоукладчик "Титан-325" самоходный на гусеничном ходу | маш.-ч | 0.24 | 3.48 | 2811.87 | 9785.47 |  | 9785.47
| 4. 381203 | Перегружатель "Шаттл-Багги SB-2500C" | маш.-ч | 0.24 | 3.48 | 6183.18 | 21517.42 |  | 21517.42
| 5. 381204 | Разогреватель швов ABACUS | маш.-ч | 0.24 | 3.48 | 79.61 | 276.95 |  | 276.95
| 6. 391751 | Компрессоры передвижные "ATLAS COPCO" XRHS-485 | маш.-ч | 0.14 | 2.03 | 205.62 | 429.49 |  | 429.49
| 7. 400053 | Автомобили-самосвалы грузоподъемностью до 15 т | маш.-ч | 0.76 | 11.02 | 615.62 | 6855.6 |  | 6855.6
| 8. 101-1797 | Эмульсия битумно-дорожная | т | 0.002 | 0.029 | 12076.55 | 350.32 |  |  |  | 350.32
З | 9. 410-0049,01 | Щебеночно-мастичный асфальтобетон | т | 27.24 | 395 | 2761.85 | 1090875.6 |  |  |  | 1090875.6
Уд | 10. 410-0005 | Смеси асфальтобетонные дорожные, аэродромные и асфальтобетон (горячие и теплые для плотного асфальтобетона мелко и крупнозернистые, песчаные), марка II, тип А | т | 27.24 | 395
| 11. 411-0002 | Вода водопроводная | м3 | 0.88 | 12.76 | 23.38 | 298.41 |  |  |  | 298.41
Обочины
8 | ГЭСН01-01-013-07 | Разработка грунта с погрузкой на автомобили-самосвалы экскаваторами с ковшом вместимостью 0,65 (0,5-1) м3, группа грунтов: 1 | 1000 м3 грунта |  | 0.75 | 16077.3 | 12058 | 578 | 11470 | 2542 | 10
|  | Затраты труда рабочих (ср 2) | чел.час | 9.28 | 6.96 | 83.11 | 578.45 | 578.45
|  | Затраты труда машинистов | чел.час | 26.91 | 20.18 | 125.93 | 2541.59 |  |  | 2541.59
| 1. 060248 | Экскаваторы одноковшовые дизельные на гусеничном ходу при работе на других видах строительства: 0,65 м3 | маш.-ч | 20.53 | 15.4 | 461.18 | 7101.02 |  | 7101.02
| 2. 070149 | Бульдозеры при работе на других видах строительства 79 кВт (108 л.с.) | маш.-ч | 6.38 | 4.79 | 381.98 | 1827.77 |  | 1827.77
| 3. 408-9080 | Щебень | м3 | 0.03 | 0.0225 | 406.56 | 9.15 |  |  |  | 9.15
9 | СЦП3-3-10-1 | Перевозка навалочных грузов автомобилями-самосвалами (работающими вне карьеров), расстояние перевозки 10 км: класс груза 1 | 1 т |  | 1125 | 57.42 | 64598 |  |  |  | 64598
10 | ГЭСН27-08-001-11 | Укрепление обочин щебнем смесью толщиной 10 см ( из сфрезерованного материала) | 1000 м2 покрытия полосы и обочин |  | 7.25 | 18257.92 | 132370 | 30504 | 98475 | 23820 | 3391
|  | Затраты труда рабочих (ср 2,5) | чел.час | 48.29 | 350.1 | 87.13 | 30504.45 | 30504.45
|  | Затраты труда машинистов | чел.час | 26.09 | 189.15 | 125.93 | 23819.95 |  |  | 23819.95
| 1. 030101 | Автопогрузчики грузоподъемностью 5 т | маш.-ч | 8.18 | 59.31 | 349.36 | 20718.76 |  | 20718.76
| 2. 120202 | Автогрейдеры среднего типа 99 (135) кВт (л. с.) | маш.-ч | 3.58 | 25.96 | 744.01 | 19310.81 |  | 19310.81
| 3. 120952 | Катки дорожные самоходные вибрационные, масса более 8 т | маш.-ч | 10.6 | 76.85 | 262.84 | 20199.23 |  | 20199.23
| 4. 121601 | Машины поливомоечные 6000 л | маш.-ч | 3.73 | 27.04 | 533.48 | 14426.63 |  | 14426.63
Н | 5. 408-9150 | Щебень 40-70 мм или 20-40 мм | м3
| 6. 411-0001 | Вода | м3 | 20 | 145 | 23.38 | 3390.1 |  |  |  | 3390.1
11 | СЦП1-3-37 | Погрузочные работы при автомобильных перевозках: Щебень | за т груза |  | 1450 | 9.54 | 13833 |  |  |  | 13833
12 | СЦП3-3-5-1 | Перевозка навалочных грузов автомобилями-самосвалами (работающими вне карьеров), расстояние перевозки 5 км: класс груза 1 | 1 т |  | 1450 | 33.06 | 47937 |  |  |  | 47937
Итого прямые затраты по смете в текущих ценах | [6 empty] | 10195011 | 115887 | 1950327 | 177625 | 8128797
Итого прямые затраты по смете с учетом коэффициентов к итогам | [6 empty] | 10504944 | 133270 | 2242877 | 204268 | 8128797
В том числе, справочно:
7. Ремонт инженерных сетей и сооружений, а также объектов жилищно-гражданского назначения в стесненных условиях застроенной части города: ОЗП=1,15; ЭМ=1,15; ЗПМ=1,15; ТЗ=1,15; ТЗМ=1,15 (Поз. 1, 3-7, 10, 8) | [6 empty] | 309933 | 17383 | 292549 | 26644
Накладные расходы | [6 empty] | 448960
В том числе, справочно:
95%*0,94 ФОТ (от 3588) (Поз. 8) | [6 empty] | 3204
142%*0,94 ФОТ (от 333950) (Поз. 1, 3-7, 10) | [6 empty] | 445756
Сметная прибыль | [6 empty] | 271190
В том числе, справочно:
50%*0.85 ФОТ (от 3588) (Поз. 8) | [6 empty] | 1525
95%*0.85 ФОТ (от 333950) (Поз. 1, 3-7, 10) | [6 empty] | 269665
Итоги по смете:
Автомобильные дороги | [6 empty] | 11032194
Перевозка автотранспортом | [6 empty] | 160472
Земляные работы, выполняемые механизированным способом | [6 empty] | 18595
Погрузо-разгрузочные работы при автоперевозках | [6 empty] | 13833
Итого | [6 empty] | 11225094
В том числе:
Материалы | [6 empty] | 8128797
Машины и механизмы | [6 empty] | 2242877
ФОТ | [6 empty] | 337538
Накладные расходы | [6 empty] | 448960
Сметная прибыль | [6 empty] | 271190
Непредвиденные затраты 2% | [6 empty] | 224502
Итого с непредвиденными | [6 empty] | 11449596
НДС 18% | [6 empty] | 2060927
ВСЕГО по смете | [6 empty] | 13510523
Составил