## Ресурсная смета
| СОГЛАСОВАНО: | [5 empty] | УТВЕРЖДАЮ:
| Подрядчик | [5 empty] | Директор МУ "Пермблагоустройство"
| ________________________ | [5 empty] | ________________________И.А. Денисов
| "______ " _______________2010г. | [5 empty] | "______ " _______________2010г.
Капитальный ремонт ул.Сеченова от ул.Транспортной до ул.Докучаева
(наименование стройки)
ЛОКАЛЬНЫЙ РЕСУРСНЫЙ СМЕТНЫЙ РАСЧЕТ №
(локальная смета)
| на | капитальный ремонт
(наименование работ и затрат, наименование объекта)
Основание:
|  | Сметная стоимость строительных работ _______________________________________________________________________________________________ |  | ___________________________1408,627 |  | тыс.руб.
|  | Средства на оплату труда _______________________________________________________________________________________________ |  | ___________________________38,661 |  | тыс.руб.
|  | Сметная трудоемкость _______________________________________________________________________________________________ |  | _______________________________________________________________________________________________203,46 |  | чел.час
Составлен(а) в текущих (прогнозных) ценах по состоянию на 2 квартал 2010 г.
№ пп | Обоснование | Наименование | Ед. изм. | Кол. |  | Сметная стоимость в текущих (прогнозных) ценах, руб.
|  |  |  | на ед. | всего | на ед. | общая | В том числе
[8 empty] | Осн.З/п | Эк.Маш. | З/пМех | Мат
1 | 2 | 3 | 4 | 5 | 6 | 7 | 8 | 9 | 10 | 11 | 12
Раздел 1. Новый Раздел
1 | ГЭСН27-03-009-03 | Срезка поверхностного слоя асфальтобетонных дорожных покрытий методом холодного фрезерования при ширине барабана фрезы 2000 мм, толщина слоя: 5 см КОЭФ. К ПОЗИЦИИ: 3.1 Производство работ на одной половине проезжей части при систематическом движении транспорта на другой ОЗП=1,2; ЭМ=1,2 к расх.; ЗПМ=1,2; ТЗ=1,2; ТЗМ=1,2 | 100 м2 |  | 17,14 ъ*10 | 7152.66 | 122597 | 2512 | 119083 | 5517 | 1002
|  | Затраты труда рабочих (ср 3) | чел.час | 1.61 | 27.6 | 91.15 | 2512.21 | 2512.21
|  | Затраты труда машинистов | чел.час | 2.56 | 43.88 | 125.93 | 5517.02 |  |  | 5517.02
| 1. 121601 | Машины поливомоечные 6000 л | маш.-ч | 0.85 | 14.57 | 533.48 | 7790.47 |  | 7790.47
| 2. 122222 | Установка холодного фрезерования шириной барабана 2000 мм | маш.-ч | 0.85 | 14.57 | 6789.15 | 99143.93 |  | 99143.93
| 3. 400051 | Автомобили-самосвалы грузоподъемностью до 7 т | маш.-ч | 0.85 | 14.57 | 454.09 | 6631.12 |  | 6631.12
| 4. 411-0001 | Вода | м3 | 2.5 | 42.85 | 23.38 | 1001.83 |  |  |  | 1001.83
2 | СЦП3-3-25-1 | Перевозка навалочных грузов автомобилями-самосвалами (работающими вне карьеров), расстояние перевозки 25 км: класс груза 1 | 1 т |  | 171,4 ъ*1000*0,05*2 | 125.19 | 21458 |  |  |  | 21458
3 | ГЭСН27-06-026-01 | Розлив вяжущих материалов КОЭФ. К ПОЗИЦИИ: 3.1 Производство работ на одной половине проезжей части при систематическом движении транспорта на другой ОЗП=1,2; ЭМ=1,2 к расх.; ЗПМ=1,2; ТЗ=1,2; ТЗМ=1,2 | 1 т |  | 0,857 ъ*1000*0,5/1000 | 9789.74 | 8390 |  | 256 | 85 | 8134
|  | Затраты труда машинистов | чел.час | 0.79 | 0.68 | 125.93 | 85.47 |  |  | 85.47
| 1. 120101 | Автогудронаторы 3500 л | маш.-ч | 0.4 | 0.34 | 502.54 | 170.55 |  | 170.55
З | 2. 101-1556 | Битумы нефтяные дорожные марки БНД-60/90, БНД-90/130 | т | 1.03 | 0.8827 | 9214.56 | 8133.79 |  |  |  | 8133.79
Уд | 3. 101-9010 | Битум | т | 1.03 | 0.8827
4 | ГЭСН27-03-004-01 | Устройство выравнивающего слоя из асфальтобетонной смеси: с применением укладчиков асфальтобетона КОЭФ. К ПОЗИЦИИ: 3.1 Производство работ на одной половине проезжей части при систематическом движении транспорта на другой ОЗП=1,2; ЭМ=1,2 к расх.; ЗПМ=1,2; ТЗ=1,2; ТЗМ=1,2 | 100 т смеси |  | 1,64544 ъ*1000*0,04*2,4/100 | 230724.11 | 379643 | 4478 | 31342 | 5346 | 343823
|  | Затраты труда рабочих (ср 4,1) | чел.час | 26.12 | 42.98 | 104.17 | 4477.8 | 4477.8
|  | Затраты труда машинистов | чел.час | 25.8 | 42.45 | 125.93 | 5346.03 |  |  | 5346.03
| 1. 120906 | Катки дорожные самоходные гладкие 8 т | маш.-ч | 5.02 | 8.26 | 394.56 | 3256.51 |  | 3256.51
| 2. 120907 | Катки дорожные самоходные гладкие 13 т | маш.-ч | 16.28 | 26.79 | 627.41 | 16811.03 |  | 16811.03
| 3. 121601 | Машины поливомоечные 6000 л | маш.-ч | 0.43 | 0.71 | 533.48 | 379.21 |  | 379.21
| 4. 122000 | Укладчики асфальтобетона | маш.-ч | 4.07 | 6.7 | 829.08 | 5549.58 |  | 5549.58
| 5. 101-0322 | Керосин для технических целей марок КТ-1, КТ-2 | т | 0.005 | 0.008227 | 21399.26 | 176.06 |  |  |  | 176.06
| 6. 101-9010 | Битум | т | 0.074 | 0.1218 | 7410.73 | 902.34 |  |  |  | 902.34
З | 7. 410-0021-1 | Смеси асфальтобетонные дорожные, аэродромные и асфальтобетон (горячие и теплые для пористого асфальтобетона щебеночные и гравийные), марка I | т | 101 | 166.2 | 2062.37 | 342744.12 |  |  |  | 342744.12
Уд | 8. 410-9010 | Смесь асфальтобетонная | т | 101 | 166.2
5 | ГЭСНр66-22-01 | Замена люков и кирпичных горловин колодцев и камер | 1 люк |  | 6 | 1380.65 | 8284 | 2477 | 312 | 76 | 5495
|  | Затраты труда рабочих (ср 3) | чел.час | 4.53 | 27.18 | 91.15 | 2477.46 | 2477.46
|  | Затраты труда машинистов | чел.час | 0.1 | 0.6 | 125.93 | 75.54 |  |  | 75.54
| 1. 400001 | Автомобили бортовые грузоподъемностью до 5 т | маш.-ч | 0.1 | 0.6 | 393.63 | 236.16 |  | 236.16
Уд | 2. 103-9200 | Люки чугунные | шт | 1 | 6
З | 3. 401-0023 | Бетон тяжелый, класс В 7,5 (М100) крупность более 40мм | м3 | 0.35 | 2.1 | 2445.94 | 5136.48 |  |  |  | 5136.48
Уд | 4. 401-9022 | Бетон тяжелый (класс по проекту) | м3 | 0.35 | 2.1
| 5. 402-0002 | Раствор готовый кладочный цементный, марка 50 | м3 | 0.03 | 0.18 | 1990.39 | 358.26 |  |  |  | 358.26
Уд | 6. 404-0031 | Кирпич керамический | 1000 шт. | 0.017 | 0.102
6 |  | Кольца КО-1 h=50мм (0,015м3) | шт |  | 6 | 722.64 | 4336 |  |  |  | 4336
7 | ГЭСН27-06-026-01 | Розлив вяжущих материалов КОЭФ. К ПОЗИЦИИ: 3.1 Производство работ на одной половине проезжей части при систематическом движении транспорта на другой ОЗП=1,2; ЭМ=1,2 к расх.; ЗПМ=1,2; ТЗ=1,2; ТЗМ=1,2 | 1 т |  | 0,5142 ъ*1000*0,3/1000 | 9789.74 | 5034 |  | 154 | 51 | 4880
|  | Затраты труда машинистов | чел.час | 0.79 | 0.41 | 125.93 | 51.28 |  |  | 51.28
| 1. 120101 | Автогудронаторы 3500 л | маш.-ч | 0.4 | 0.21 | 502.54 | 102.33 |  | 102.33
З | 2. 101-1556 | Битумы нефтяные дорожные марки БНД-60/90, БНД-90/130 | т | 1.03 | 0.5296 | 9214.56 | 4880.27 |  |  |  | 4880.27
Уд | 3. 101-9010 | Битум | т | 1.03 | 0.5296
8 | ГЭСН27-06-020-01 | Устройство покрытия толщиной 4 см из горячих асфальтобетонных смесей плотных мелкозернистых типа АБВ, плотность каменных материалов: 2,5-2,9 т/м3 КОЭФ. К ПОЗИЦИИ: 3.1 Производство работ на одной половине проезжей части при систематическом движении транспорта на другой ОЗП=1,2; ЭМ=1,2 к расх.; ЗПМ=1,2; ТЗ=1,2; ТЗМ=1,2 | 1000 м2 покрытия |  | 1.714 | 242155.56 | 415055 | 8086 | 28969 | 4952 | 378000
|  | Затраты труда рабочих (ср 4) | чел.час | 45.96 | 78.78 | 102.64 | 8085.5 | 8085.5
|  | Затраты труда машинистов | чел.час | 22.94 | 39.32 | 125.93 | 4952.33 |  |  | 4952.33
| 1. 021141 | Краны на автомобильном ходу при работе на других видах строительства (кроме магистральных трубопроводов) 10 т | маш.-ч | 0.04 | 0.07 | 550.38 | 33.95 |  | 33.95
| 2. 120500 | Гудронаторы ручные | маш.-ч | 1.68 | 2.88 | 5.66 | 16.28 |  | 16.28
| 3. 120906 | Катки дорожные самоходные гладкие 8 т | маш.-ч | 4.75 | 8.14 | 394.56 | 3213.66 |  | 3213.66
| 4. 120907 | Катки дорожные самоходные гладкие 13 т | маш.-ч | 13.81 | 23.67 | 627.41 | 14853.16 |  | 14853.16
| 5. 121601 | Машины поливомоечные 6000 л | маш.-ч | 0.47 | 0.81 | 533.48 | 427.93 |  | 427.93
| 6. 122000 | Укладчики асфальтобетона | маш.-ч | 3.83 | 6.56 | 829.08 | 5439.76 |  | 5439.76
| 7. 400001 | Автомобили бортовые, грузоподъемность до 5 т | маш.-ч | 0.05 | 0.09 | 393.63 | 32.39 |  | 32.39
| 8. 101-0782 | Поковки из квадратных заготовок массой 1,8 кг | т | 0.0062 | 0.01063 | 35293.45 | 375.06 |  |  |  | 375.06
| 9. 101-9010 | Битум | т | 0.0108 | 0.01851 | 7410.73 | 137.19 |  |  |  | 137.19
| 10. 102-0025 | Пиломатериалы хвойных пород. Бруски обрезные длиной 4-6,5м, шириной 75-150мм, толщиной 40-75 мм, III сорта | м3 | 0.15 | 0.2571 | 4110.73 | 1056.87 |  |  |  | 1056.87
З | 11. 410-0006 | Смеси асфальтобетонные дорожные, аэродромные и асфальтобетон (горячие и теплые для плотного асфальтобетона мелко и крупнозернистые, песчаные), марка II тип Б | т | 96.6 | 165.6 | 2273.51 | 376430.51 |  |  |  | 376430.51
Уд | 12. 410-9010 | Смесь асфальтобетонная | т | 96.6 | 165.6
9 | ГЭСН27-06-021-01 | При изменении толщины покрытия на 0,5 см добавлять или исключать: к норме 27-06-020-1 КОЭФ. К ПОЗИЦИИ: 3.1 Производство работ на одной половине проезжей части при систематическом движении транспорта на другой ОЗП=1,2; ЭМ=1,2 к расх.; ЗПМ=1,2; ТЗ=1,2; ТЗМ=1,2; толщина до 5 см ПЗ=2 (ОЗП=2; ЭМ=2 к расх.; ЗПМ=2; МАТ=2 к расх.; ТЗ=2; ТЗМ=2) | 1000 м2 покрытия |  | 1,714 ъ | 55064.32 | 94380 | 38 | 4 |  | 94338
|  | Затраты труда рабочих (ср 4) | чел.час | 0.22 | 0.38 | 102.64 | 38.02 | 38.02
| 1. 120500 | Гудронаторы ручные | маш.-ч | 0.44 | 0.75 | 5.66 | 4.18 |  | 4.18
| 2. 101-9010 | Битум | т | 0.0028 | 0.004799 | 7410.73 | 35.58 |  |  |  | 35.58
З | 3. 410-0006 | Смеси асфальтобетонные дорожные, аэродромные и асфальтобетон (горячие и теплые для плотного асфальтобетона мелко и крупнозернистые, песчаные), марка II тип Б | т | 24.2 | 41.48 | 2273.51 | 94302.46 |  |  |  | 94302.46
Уд | 4. 410-9010 | Смесь асфальтобетонная | т | 24.2 | 41.48
Итого прямые затраты по смете в текущих ценах | [6 empty] | 1059177 | 17591 | 180120 | 16027 | 861466
Итого прямые затраты по смете с учетом коэффициентов к итогам | [6 empty] | 1088834 | 20230 | 207138 | 18431 | 861466
В том числе, справочно:
7. Ремонт инженерных сетей и сооружений, а также объектов жилищно-гражданского назначения в стесненных условиях застроенной части города: ОЗП=1,15; ЭМ=1,15; ЗПМ=1,15; ТЗ=1,15; ТЗМ=1,15 (Поз. 1, 3-4, 7-9, 5-6) | [6 empty] | 29657 | 2639 | 27018 | 2404
Накладные расходы | [6 empty] | 50667
В том числе, справочно:
108%*0,94 ФОТ (от 2936) (Поз. 5-6) | [6 empty] | 2981
142%*0,94 ФОТ (от 35725) (Поз. 1, 3-4, 7-9) | [6 empty] | 47686
Сметная прибыль | [6 empty] | 30844
В том числе, справочно:
68% ФОТ (от 2936) (Поз. 5-6) | [6 empty] | 1996
95%*0.85 ФОТ (от 35725) (Поз. 1, 3-4, 7-9) | [6 empty] | 28848
Итоги по смете:
Автомобильные дороги | [6 empty] | 1130871
Перевозка автотранспортом | [6 empty] | 21458
Наружные инженерные сети: другие работы (ремонтно-строительные) | [6 empty] | 18016
Итого | [6 empty] | 1170345
В том числе:
Материалы | [6 empty] | 861466
Машины и механизмы | [6 empty] | 207138
ФОТ | [6 empty] | 38661
Накладные расходы | [6 empty] | 50667
Сметная прибыль | [6 empty] | 30844
Непредвиденные затраты 2% | [6 empty] | 23407
Итого с непредвиденными | [6 empty] | 1193752
НДС 18% | [6 empty] | 214875
ВСЕГО по смете | [6 empty] | 1408627
Составил