## Ресурсная смета
| СОГЛАСОВАНО: | [5 empty] | УТВЕРЖДАЮ:
| Подрядчик | [5 empty] | Директор МУ "Пермблагоустройство"
| ________________________ | [5 empty] | ________________________И.А. Денисов
| "______ " _______________2010г. | [5 empty] | "______ " _______________2010г.
Капитальный ремонт ул.Гайвинская от завода ЖБК-7 до дороги "Гайва-Заозерье"
(наименование стройки)
ЛОКАЛЬНЫЙ РЕСУРСНЫЙ СМЕТНЫЙ РАСЧЕТ №
(локальная смета)
| на | капитальный ремонт
(наименование работ и затрат, наименование объекта)
Основание:
|  | Сметная стоимость строительных работ _______________________________________________________________________________________________ |  | ___________________________5774,165 |  | тыс.руб.
|  | Средства на оплату труда _______________________________________________________________________________________________ |  | ___________________________130,357 |  | тыс.руб.
|  | Сметная трудоемкость _______________________________________________________________________________________________ |  | _______________________________________________________________________________________________692,32 |  | чел.час
Составлен(а) в текущих (прогнозных) ценах по состоянию на 2 квартал 2010 г.
№ пп | Обоснование | Наименование | Ед. изм. | Кол. |  | Сметная стоимость в текущих (прогнозных) ценах, руб.
|  |  |  | на ед. | всего | на ед. | общая | В том числе
[8 empty] | Осн.З/п | Эк.Маш. | З/пМех | Мат
1 | 2 | 3 | 4 | 5 | 6 | 7 | 8 | 9 | 10 | 11 | 12
Раздел 1. Новый Раздел
1 | ГЭСН27-03-009-03 | Срезка поверхностного слоя асфальтобетонных дорожных покрытий методом холодного фрезерования при ширине барабана фрезы 2000 мм, толщина слоя: 5 см КОЭФ. К ПОЗИЦИИ: 3.1 Производство работ на одной половине проезжей части при систематическом движении транспорта на другой ОЗП=1,2; ЭМ=1,2 к расх.; ЗПМ=1,2; ТЗ=1,2; ТЗМ=1,2 | 100 м2 |  | 23,75 2375/100 | 7152.66 | 169876 | 3481 | 165006 | 7645 | 1389
|  | Затраты труда рабочих (ср 3) | чел.час | 1.61 | 38.24 | 91.15 | 3481.04 | 3481.04
|  | Затраты труда машинистов | чел.час | 2.56 | 60.8 | 125.93 | 7644.65 |  |  | 7644.65
| 1. 121601 | Машины поливомоечные 6000 л | маш.-ч | 0.85 | 20.19 | 533.48 | 10794.85 |  | 10794.85
| 2. 122222 | Установка холодного фрезерования шириной барабана 2000 мм | маш.-ч | 0.85 | 20.19 | 6789.15 | 137378.55 |  | 137378.55
| 3. 400051 | Автомобили-самосвалы грузоподъемностью до 7 т | маш.-ч | 0.85 | 20.19 | 454.09 | 9188.4 |  | 9188.4
| 4. 411-0001 | Вода | м3 | 2.5 | 59.38 | 23.38 | 1388.19 |  |  |  | 1388.19
2 | СЦП3-3-10-1 | Перевозка навалочных грузов автомобилями-самосвалами (работающими вне карьеров), расстояние перевозки 10 км: класс груза 1 | 1 т |  | 237,5 2,375*1000*0,05*2 | 57.42 | 13637 |  |  |  | 13637
3 | ГЭСН27-06-026-01 | Розлив вяжущих материалов КОЭФ. К ПОЗИЦИИ: 3.1 Производство работ на одной половине проезжей части при систематическом движении транспорта на другой ОЗП=1,2; ЭМ=1,2 к расх.; ЗПМ=1,2; ТЗ=1,2; ТЗМ=1,2 | 1 т |  | 3,044 6,088*0,5 | 9789.74 | 29800 |  | 909 | 304 | 28891
|  | Затраты труда машинистов | чел.час | 0.79 | 2.4 | 125.93 | 303.58 |  |  | 303.58
| 1. 120101 | Автогудронаторы 3500 л | маш.-ч | 0.4 | 1.22 | 502.54 | 605.79 |  | 605.79
З | 2. 101-1556 | Битумы нефтяные дорожные марки БНД-60/90, БНД-90/130 | т | 1.03 | 3.135 | 9214.56 | 28890.6 |  |  |  | 28890.6
Уд | 3. 101-9010 | Битум | т | 1.03 | 3.135
4 | ГЭСН27-03-004-01 | Устройство выравнивающего слоя из асфальтобетонной смеси: с применением укладчиков асфальтобетона КОЭФ. К ПОЗИЦИИ: 3.1 Производство работ на одной половине проезжей части при систематическом движении транспорта на другой ОЗП=1,2; ЭМ=1,2 к расх.; ЗПМ=1,2; ТЗ=1,2; ТЗМ=1,2 | 100 т смеси |  | 7,3056 6088*0,05*2,4/100 | 230724.11 | 1685578 | 19881 | 139157 | 23736 | 1526540
|  | Затраты труда рабочих (ср 4,1) | чел.час | 26.12 | 190.82 | 104.17 | 19881.02 | 19881.02
|  | Затраты труда машинистов | чел.час | 25.8 | 188.48 | 125.93 | 23735.89 |  |  | 23735.89
| 1. 120906 | Катки дорожные самоходные гладкие 8 т | маш.-ч | 5.02 | 36.67 | 394.56 | 14458.59 |  | 14458.59
| 2. 120907 | Катки дорожные самоходные гладкие 13 т | маш.-ч | 16.28 | 118.94 | 627.41 | 74639.42 |  | 74639.42
| 3. 121601 | Машины поливомоечные 6000 л | маш.-ч | 0.43 | 3.14 | 533.48 | 1683.65 |  | 1683.65
| 4. 122000 | Укладчики асфальтобетона | маш.-ч | 4.07 | 29.73 | 829.08 | 24639.6 |  | 24639.6
| 5. 101-0322 | Керосин для технических целей марок КТ-1, КТ-2 | т | 0.005 | 0.03653 | 21399.26 | 781.7 |  |  |  | 781.7
| 6. 101-9010 | Битум | т | 0.074 | 0.5406 | 7410.73 | 4006.32 |  |  |  | 4006.32
З | 7. 410-0021-1 | Смеси асфальтобетонные дорожные, аэродромные и асфальтобетон (горячие и теплые для пористого асфальтобетона щебеночные и гравийные), марка I | т | 101 | 737.9 | 2062.37 | 1521751.88 |  |  |  | 1521751.88
Уд | 8. 410-9010 | Смесь асфальтобетонная | т | 101 | 737.9
5 | ГЭСН27-06-026-01 | Розлив вяжущих материалов КОЭФ. К ПОЗИЦИИ: 3.1 Производство работ на одной половине проезжей части при систематическом движении транспорта на другой ОЗП=1,2; ЭМ=1,2 к расх.; ЗПМ=1,2; ТЗ=1,2; ТЗМ=1,2 | 1 т |  | 2,1372 ъ*1000*0,3/1000 | 9789.74 | 20923 |  | 638 | 213 | 20285
|  | Затраты труда машинистов | чел.час | 0.79 | 1.69 | 125.93 | 213.14 |  |  | 213.14
| 1. 120101 | Автогудронаторы 3500 л | маш.-ч | 0.4 | 0.85 | 502.54 | 425.32 |  | 425.32
З | 2. 101-1556 | Битумы нефтяные дорожные марки БНД-60/90, БНД-90/130 | т | 1.03 | 2.201 | 9214.56 | 20284.17 |  |  |  | 20284.17
Уд | 3. 101-9010 | Битум | т | 1.03 | 2.201
6 | ГЭСН27-06-020-01 | Устройство покрытия толщиной 4 см из горячих асфальтобетонных смесей плотных мелкозернистых типа АБВ, плотность каменных материалов: 2,5-2,9 т/м3 КОЭФ. К ПОЗИЦИИ: 3.1 Производство работ на одной половине проезжей части при систематическом движении транспорта на другой ОЗП=1,2; ЭМ=1,2 к расх.; ЗПМ=1,2; ТЗ=1,2; ТЗМ=1,2 | 1000 м2 покрытия |  | 7.124 | 242155.56 | 1725116 | 33606 | 120408 | 20584 | 1571102
|  | Затраты труда рабочих (ср 4) | чел.час | 45.96 | 327.42 | 102.64 | 33606.26 | 33606.26
|  | Затраты труда машинистов | чел.час | 22.94 | 163.42 | 125.93 | 20583.66 |  |  | 20583.66
| 1. 021141 | Краны на автомобильном ходу при работе на других видах строительства (кроме магистральных трубопроводов) 10 т | маш.-ч | 0.04 | 0.28 | 550.38 | 141.13 |  | 141.13
| 2. 120500 | Гудронаторы ручные | маш.-ч | 1.68 | 11.97 | 5.66 | 67.68 |  | 67.68
| 3. 120906 | Катки дорожные самоходные гладкие 8 т | маш.-ч | 4.75 | 33.84 | 394.56 | 13357.14 |  | 13357.14
| 4. 120907 | Катки дорожные самоходные гладкие 13 т | маш.-ч | 13.81 | 98.38 | 627.41 | 61735.09 |  | 61735.09
| 5. 121601 | Машины поливомоечные 6000 л | маш.-ч | 0.47 | 3.35 | 533.48 | 1778.65 |  | 1778.65
| 6. 122000 | Укладчики асфальтобетона | маш.-ч | 3.83 | 27.28 | 829.08 | 22609.58 |  | 22609.58
| 7. 400001 | Автомобили бортовые, грузоподъемность до 5 т | маш.-ч | 0.05 | 0.36 | 393.63 | 134.64 |  | 134.64
| 8. 101-0782 | Поковки из квадратных заготовок массой 1,8 кг | т | 0.0062 | 0.04417 | 35293.45 | 1558.87 |  |  |  | 1558.87
| 9. 101-9010 | Битум | т | 0.0108 | 0.07694 | 7410.73 | 570.21 |  |  |  | 570.21
| 10. 102-0025 | Пиломатериалы хвойных пород. Бруски обрезные длиной 4-6,5м, шириной 75-150мм, толщиной 40-75 мм, III сорта | м3 | 0.15 | 1.069 | 4110.73 | 4392.73 |  |  |  | 4392.73
З | 11. 410-0006 | Смеси асфальтобетонные дорожные, аэродромные и асфальтобетон (горячие и теплые для плотного асфальтобетона мелко и крупнозернистые, песчаные), марка II тип Б | т | 96.6 | 688.2 | 2273.51 | 1564580.5 |  |  |  | 1564580.5
Уд | 12. 410-9010 | Смесь асфальтобетонная | т | 96.6 | 688.2
7 | ГЭСН27-06-021-01 | При изменении толщины покрытия на 0,5 см добавлять или исключать: к норме 27-06-020-1 КОЭФ. К ПОЗИЦИИ: 3.1 Производство работ на одной половине проезжей части при систематическом движении транспорта на другой ОЗП=1,2; ЭМ=1,2 к расх.; ЗПМ=1,2; ТЗ=1,2; ТЗМ=1,2; толщина до 6 см ПЗ=4 (ОЗП=4; ЭМ=4 к расх.; ЗПМ=4; МАТ=4 к расх.; ТЗ=4; ТЗМ=4) | 1000 м2 покрытия |  | 7,124 ъ | 110128.64 | 784556 | 316 | 35 |  | 784205
|  | Затраты труда рабочих (ср 4) | чел.час | 0.44 | 3.13 | 102.64 | 316.02 | 316.02
| 1. 120500 | Гудронаторы ручные | маш.-ч | 0.88 | 6.27 | 5.66 | 34.77 |  | 34.77
| 2. 101-9010 | Битум | т | 0.0056 | 0.03989 | 7410.73 | 295.79 |  |  |  | 295.79
З | 3. 410-0006 | Смеси асфальтобетонные дорожные, аэродромные и асфальтобетон (горячие и теплые для плотного асфальтобетона мелко и крупнозернистые, песчаные), марка II тип Б | т | 48.4 | 344.8 | 2273.51 | 783909.86 |  |  |  | 783909.86
Уд | 4. 410-9010 | Смесь асфальтобетонная | т | 48.4 | 344.8
Раздел 2. Обочины
8 | СЦП1-3-37 | Погрузочные работы при автомобильных перевозках: Щебень | за т груза |  | 578 | 9.54 | 5514 |  |  |  | 5514
9 | СЦП3-3-10-1 | Перевозка навалочных грузов автомобилями-самосвалами (работающими вне карьеров), расстояние перевозки 10 км: класс груза 1 | 1 т |  | 578 | 57.42 | 33189 |  |  |  | 33189
10 | ГЭСН27-08-001-11 | Укрепление обочин щебнем смесью толщиной 10 см ( из сфрезерованного материала) КОЭФ. К ПОЗИЦИИ: 3.1 Производство работ на одной половине проезжей части при систематическом движении транспорта на другой ОЗП=1,2; ЭМ=1,2 к расх.; ЗПМ=1,2; ТЗ=1,2; ТЗМ=1,2 | 1000 м2 покрытия полосы и обочин |  | 2.29 | 21815.98 | 49959 | 11562 | 37326 | 9029 | 1071
|  | Затраты труда рабочих (ср 2,5) | чел.час | 57.95 | 132.71 | 87.13 | 11562.23 | 11562.23
|  | Затраты труда машинистов | чел.час | 31.31 | 71.7 | 125.93 | 9028.58 |  |  | 9028.58
| 1. 030101 | Автопогрузчики грузоподъемностью 5 т | маш.-ч | 9.82 | 22.49 | 349.36 | 7853.12 |  | 7853.12
| 2. 120202 | Автогрейдеры среднего типа 99 (135) кВт (л. с.) | маш.-ч | 4.3 | 9.85 | 744.01 | 7319.46 |  | 7319.46
| 3. 120952 | Катки дорожные самоходные вибрационные, масса более 8 т | маш.-ч | 12.72 | 29.13 | 262.84 | 7656.2 |  | 7656.2
| 4. 121601 | Машины поливомоечные 6000 л | маш.-ч | 4.48 | 10.26 | 533.48 | 5468.2 |  | 5468.2
Н | 5. 408-9150 | Щебень 40-70 мм или 20-40 мм | м3
| 6. 411-0001 | Вода | м3 | 20 | 45.8 | 23.38 | 1070.8 |  |  |  | 1070.8
Итого прямые затраты по смете в текущих ценах | [6 empty] | 4518148 | 68846 | 463479 | 61511 | 3985823
Накладные расходы | [6 empty] | 174001
В том числе, справочно:
142%*0,94 ФОТ (от 130357) (Поз. 1, 3-7, 10) | [6 empty] | 174001
Сметная прибыль | [6 empty] | 105263
В том числе, справочно:
95%*0.85 ФОТ (от 130357) (Поз. 1, 3-7, 10) | [6 empty] | 105263
Итоги по смете:
Автомобильные дороги | [6 empty] | 4745072
Перевозка автотранспортом | [6 empty] | 46826
Погрузо-разгрузочные работы при автоперевозках | [6 empty] | 5514
Итого | [6 empty] | 4797412
В том числе:
Материалы | [6 empty] | 3985823
Машины и механизмы | [6 empty] | 463479
ФОТ | [6 empty] | 130357
Накладные расходы | [6 empty] | 174001
Сметная прибыль | [6 empty] | 105263
Непредвиденные затраты 2% | [6 empty] | 95948
Итого с непредвиденными | [6 empty] | 4893360
НДС 18% | [6 empty] | 880805
ВСЕГО по смете | [6 empty] | 5774165
Составил