## Ресурсная смета
| СОГЛАСОВАНО: | [5 empty] | УТВЕРЖДАЮ:
| Подрядчик | [5 empty] | Директор МУ "Пермблагоустройство"
| ________________________ | [5 empty] | ________________________И.А. Денисов
| "______ " _______________2010г. | [5 empty] | "______ " _______________2010г.
Капитальный ремонт ул.Лихвинская от ул. Старцева до ул.Братская
(наименование стройки)
ЛОКАЛЬНЫЙ РЕСУРСНЫЙ СМЕТНЫЙ РАСЧЕТ №
(локальная смета)
| на | капитальный ремонт
(наименование работ и затрат, наименование объекта)
Основание:
|  | Сметная стоимость строительных работ _______________________________________________________________________________________________ |  | ___________________________15487,108 |  | тыс.руб.
|  | Средства на оплату труда _______________________________________________________________________________________________ |  | ___________________________413,309 |  | тыс.руб.
|  | Сметная трудоемкость _______________________________________________________________________________________________ |  | _______________________________________________________________________________________________2019,58 |  | чел.час
Составлен(а) в текущих (прогнозных) ценах по состоянию на 2 квартал 2010 г.
№ пп | Обоснование | Наименование | Ед. изм. | Кол. |  | Сметная стоимость в текущих (прогнозных) ценах, руб.
|  |  |  | на ед. | всего | на ед. | общая | В том числе
[8 empty] | Осн.З/п | Эк.Маш. | З/пМех | Мат
1 | 2 | 3 | 4 | 5 | 6 | 7 | 8 | 9 | 10 | 11 | 12
Раздел 1. Проезжая часть
1 | ГЭСН27-03-009-03 | Срезка поверхностного слоя асфальтобетонных дорожных покрытий методом холодного фрезерования при ширине барабана фрезы 2000 мм, толщина слоя: 5 см КОЭФ. К ПОЗИЦИИ: 3.1 Производство работ на одной половине проезжей части при систематическом движении транспорта на другой ОЗП=1,2; ЭМ=1,2 к расх.; ЗПМ=1,2; ТЗ=1,2; ТЗМ=1,2 | 100 м2 |  | 156,86 ъ*10 | 7152.66 | 1121966 | 22991 | 1089807 | 50490 | 9168
|  | Затраты труда рабочих (ср 3) | чел.час | 1.61 | 252.54 | 91.15 | 22990.97 | 22990.97
|  | Затраты труда машинистов | чел.час | 2.56 | 401.56 | 125.93 | 50490.1 |  |  | 50490.1
| 1. 121601 | Машины поливомоечные 6000 л | маш.-ч | 0.85 | 133.33 | 533.48 | 71296.01 |  | 71296.01
| 2. 122222 | Установка холодного фрезерования шириной барабана 2000 мм | маш.-ч | 0.85 | 133.33 | 6789.15 | 907334.71 |  | 907334.71
| 3. 400051 | Автомобили-самосвалы грузоподъемностью до 7 т | маш.-ч | 0.85 | 133.33 | 454.09 | 60686 |  | 60686
| 4. 411-0001 | Вода | м3 | 2.5 | 392.2 | 23.38 | 9168.47 |  |  |  | 9168.47
2 | СЦП3-3-10-1 | Перевозка навалочных грузов автомобилями-самосвалами (работающими вне карьеров), расстояние перевозки 10 км: класс груза 1 | 1 т |  | 862,6 ъ*1000*0,05*2-706 | 57.42 | 49530 |  |  |  | 49530
3 | СЦП3-3-2-1 | Перевозка навалочных грузов автомобилями-самосвалами (работающими вне карьеров), расстояние перевозки 2 км: класс груза 1 | 1 т |  | 706 | 18.4 | 12990 |  |  |  | 12990
4 | ГЭСН27-06-026-01 | Розлив вяжущих материалов КОЭФ. К ПОЗИЦИИ: 3.1 Производство работ на одной половине проезжей части при систематическом движении транспорта на другой ОЗП=1,2; ЭМ=1,2 к расх.; ЗПМ=1,2; ТЗ=1,2; ТЗМ=1,2 | 1 т |  | 7,843 ъ*1000*0,5/1000 | 9789.74 | 76781 |  | 2343 | 782 | 74438
|  | Затраты труда машинистов | чел.час | 0.79 | 6.2 | 125.93 | 782.18 |  |  | 782.18
| 1. 120101 | Автогудронаторы 3500 л | маш.-ч | 0.4 | 3.14 | 502.54 | 1560.84 |  | 1560.84
З | 2. 101-1556 | Битумы нефтяные дорожные марки БНД-60/90, БНД-90/130 | т | 1.03 | 8.078 | 9214.56 | 74437.91 |  |  |  | 74437.91
Уд | 3. 101-9010 | Битум | т | 1.03 | 8.078
5 | ГЭСН27-03-004-01 | Устройство выравнивающего слоя из асфальтобетонной смеси: с применением укладчиков асфальтобетона КОЭФ. К ПОЗИЦИИ: 3.1 Производство работ на одной половине проезжей части при систематическом движении транспорта на другой ОЗП=1,2; ЭМ=1,2 к расх.; ЗПМ=1,2; ТЗ=1,2; ТЗМ=1,2 | 100 т смеси |  | 15,05856 ъ*1000*0,04*2,4/100 | 230724.11 | 3474373 | 40979 | 286836 | 48925 | 3146558
|  | Затраты труда рабочих (ср 4,1) | чел.час | 26.12 | 393.33 | 104.17 | 40979.46 | 40979.46
|  | Затраты труда машинистов | чел.час | 25.8 | 388.51 | 125.93 | 48925.26 |  |  | 48925.26
| 1. 120906 | Катки дорожные самоходные гладкие 8 т | маш.-ч | 5.02 | 75.59 | 394.56 | 29802.55 |  | 29802.55
| 2. 120907 | Катки дорожные самоходные гладкие 13 т | маш.-ч | 16.28 | 245.15 | 627.41 | 153849.39 |  | 153849.39
| 3. 121601 | Машины поливомоечные 6000 л | маш.-ч | 0.43 | 6.48 | 533.48 | 3470.4 |  | 3470.4
| 4. 122000 | Укладчики асфальтобетона | маш.-ч | 4.07 | 61.29 | 829.08 | 50788.01 |  | 50788.01
| 5. 101-0322 | Керосин для технических целей марок КТ-1, КТ-2 | т | 0.005 | 0.07529 | 21399.26 | 1611.27 |  |  |  | 1611.27
| 6. 101-9010 | Битум | т | 0.074 | 1.114 | 7410.73 | 8257.96 |  |  |  | 8257.96
З | 7. 410-0021-1 | Смеси асфальтобетонные дорожные, аэродромные и асфальтобетон (горячие и теплые для пористого асфальтобетона щебеночные и гравийные), марка I | т | 101 | 1521 | 2062.37 | 3136688.56 |  |  |  | 3136688.56
Уд | 8. 410-9010 | Смесь асфальтобетонная | т | 101 | 1521
6 | ГЭСН27-06-026-01 | Розлив вяжущих материалов КОЭФ. К ПОЗИЦИИ: 3.1 Производство работ на одной половине проезжей части при систематическом движении транспорта на другой ОЗП=1,2; ЭМ=1,2 к расх.; ЗПМ=1,2; ТЗ=1,2; ТЗМ=1,2 | 1 т |  | 4,7058 ъ*1000*0,3/1000 | 9789.74 | 46069 |  | 1406 | 469 | 44663
|  | Затраты труда машинистов | чел.час | 0.79 | 3.72 | 125.93 | 469.31 |  |  | 469.31
| 1. 120101 | Автогудронаторы 3500 л | маш.-ч | 0.4 | 1.88 | 502.54 | 936.5 |  | 936.5
З | 2. 101-1556 | Битумы нефтяные дорожные марки БНД-60/90, БНД-90/130 | т | 1.03 | 4.847 | 9214.56 | 44662.75 |  |  |  | 44662.75
Уд | 3. 101-9010 | Битум | т | 1.03 | 4.847
7 | ГЭСН27-06-020-03 | Устройство покрытия толщиной 4 см из горячих асфальтобетонных смесей плотных крупнозернинистых типа АБ, плотность каменных материалов: 2,5-2,9 т/м3 КОЭФ. К ПОЗИЦИИ: 3.1 Производство работ на одной половине проезжей части при систематическом движении транспорта на другой ОЗП=1,2; ЭМ=1,2 к расх.; ЗПМ=1,2; ТЗ=1,2; ТЗМ=1,2 | 1000 м2 покрытия |  | 15.686 | 217791.18 | 3416272 | 73996 | 265120 | 45322 | 3077156
|  | Затраты труда рабочих (ср 4) | чел.час | 45.96 | 720.93 | 102.64 | 73996.04 | 73996.04
|  | Затраты труда машинистов | чел.час | 22.94 | 359.84 | 125.93 | 45322.19 |  |  | 45322.19
| 1. 021141 | Краны на автомобильном ходу при работе на других видах строительства (кроме магистральных трубопроводов) 10 т | маш.-ч | 0.04 | 0.63 | 550.38 | 310.74 |  | 310.74
| 2. 120500 | Гудронаторы ручные | маш.-ч | 1.68 | 26.35 | 5.66 | 149.02 |  | 149.02
| 3. 120906 | Катки дорожные самоходные гладкие 8 т | маш.-ч | 4.75 | 74.51 | 394.56 | 29410.47 |  | 29410.47
| 4. 120907 | Катки дорожные самоходные гладкие 13 т | маш.-ч | 13.81 | 216.62 | 627.41 | 135931.58 |  | 135931.58
| 5. 121601 | Машины поливомоечные 6000 л | маш.-ч | 0.47 | 7.37 | 533.48 | 3916.32 |  | 3916.32
| 6. 122000 | Укладчики асфальтобетона | маш.-ч | 3.83 | 60.08 | 829.08 | 49782.97 |  | 49782.97
| 7. 400001 | Автомобили бортовые, грузоподъемность до 5 т | маш.-ч | 0.05 | 0.78 | 393.63 | 296.47 |  | 296.47
| 8. 101-0782 | Поковки из квадратных заготовок массой 1,8 кг | т | 0.0062 | 0.09725 | 35293.45 | 3432.41 |  |  |  | 3432.41
| 9. 101-9010 | Битум | т | 0.0108 | 0.1694 | 7410.73 | 1255.51 |  |  |  | 1255.51
| 10. 102-0025 | Пиломатериалы хвойных пород. Бруски обрезные длиной 4-6,5м, шириной 75-150мм, толщиной 40-75 мм, III сорта | м3 | 0.15 | 2.353 | 4110.73 | 9672.14 |  |  |  | 9672.14
З | 11. 410-0001 | Смеси асфальтобетонные дорожные, аэродромные и асфальтобетон (горячие и теплые для плотного асфальтобетона мелко и крупнозернистые, песчаные), марка I тип А | т | 95.8 | 1503 | 2038.17 | 3062796.44 |  |  |  | 3062796.44
Уд | 12. 410-9010 | Смесь асфальтобетонная | т | 95.8 | 1503
8 | ГЭСН27-06-021-03 | При изменении толщины покрытия на 0,5 см добавлять или исключать: к норме 27-06-020-3 КОЭФ. К ПОЗИЦИИ: 3.1 Производство работ на одной половине проезжей части при систематическом движении транспорта на другой ОЗП=1,2; ЭМ=1,2 к расх.; ЗПМ=1,2; ТЗ=1,2; ТЗМ=1,2; толщина до 6 см ПЗ=4 (ОЗП=4; ЭМ=4 к расх.; ЗПМ=4; МАТ=4 к расх.; ТЗ=4; ТЗМ=4) | 1000 м2 покрытия |  | 15,686 ъ | 97922.64 | 1536015 | 696 | 72 |  | 1535247
|  | Затраты труда рабочих (ср 4) | чел.час | 0.44 | 6.9 | 102.64 | 695.83 | 695.83
| 1. 120500 | Гудронаторы ручные | маш.-ч | 0.8 | 12.55 | 5.66 | 72.16 |  | 72.16
| 2. 101-9010 | Битум | т | 0.0056 | 0.08784 | 7410.73 | 651.28 |  |  |  | 651.28
З | 3. 410-0001 | Смеси асфальтобетонные дорожные, аэродромные и асфальтобетон (горячие и теплые для плотного асфальтобетона мелко и крупнозернистые, песчаные), марка I тип А | т | 48 | 752.9 | 2038.17 | 1534595.26 |  |  |  | 1534595.26
Уд | 4. 410-9010 | Смесь асфальтобетонная | т | 48 | 752.9
Искусственная неровность - 2шт
9 | ГЭСН27-03-008-04 | Разборка покрытий и оснований: асфальтобетонных КОЭФ. К ПОЗИЦИИ: 3.1 Производство работ на одной половине проезжей части при систематическом движении транспорта на другой ОЗП=1,2; ЭМ=1,2 к расх.; ЗПМ=1,2; ТЗ=1,2; ТЗМ=1,2 | 100 м3 конструкций |  | 0.007 | 56138.3 | 393 | 134 | 259 | 48
|  | Затраты труда рабочих (ср 2,7) | чел.час | 215.76 | 1.51 | 88.74 | 134.03 | 134.03
|  | Затраты труда машинистов | чел.час | 54.76 | 0.38 | 125.93 | 48.27 |  |  | 48.27
| 1. 050102 | Компрессоры передвижные с двигателем внутреннего сгорания давлением до 686 кПа (7 ат) 5 м3/мин | маш.-ч | 52.9 | 0.37 | 280.27 | 103.78 |  | 103.78
| 2. 120202 | Автогрейдеры среднего типа 99 (135) кВт (л. с.) | маш.-ч | 1.86 | 0.01 | 744.01 | 9.69 |  | 9.69
| 3. 330804 | Молотки при работе от передвижных компрессорных станций отбойные пневматические | маш.-ч | 105.79 | 0.74 | 131.27 | 97.21 |  | 97.21
10 | ГЭСН27-06-026-01 | Розлив вяжущих материалов КОЭФ. К ПОЗИЦИИ: 3.1 Производство работ на одной половине проезжей части при систематическом движении транспорта на другой ОЗП=1,2; ЭМ=1,2 к расх.; ЗПМ=1,2; ТЗ=1,2; ТЗМ=1,2 | 1 т |  | 0.028 | 9789.74 | 274 |  | 8 | 3 | 266
|  | Затраты труда машинистов | чел.час | 0.79 | 0.02 | 125.93 | 2.79 |  |  | 2.79
| 1. 120101 | Автогудронаторы 3500 л | маш.-ч | 0.4 | 0.01 | 502.54 | 5.57 |  | 5.57
З | 2. 101-1556 | Битумы нефтяные дорожные марки БНД-60/90, БНД-90/130 | т | 1.03 | 0.02884 | 9214.56 | 265.75 |  |  |  | 265.75
Уд | 3. 101-9010 | Битум | т | 1.03 | 0.02884
11 | ГЭСН27-03-004-01 | Устройство выравнивающего слоя из асфальтобетонной смеси: с применением укладчиков асфальтобетона КОЭФ. К ПОЗИЦИИ: 3.1 Производство работ на одной половине проезжей части при систематическом движении транспорта на другой ОЗП=1,2; ЭМ=1,2 к расх.; ЗПМ=1,2; ТЗ=1,2; ТЗМ=1,2 | 100 т смеси |  | 8.06 | 230724.11 | 1859636 | 21934 | 153527 | 26187 | 1684175
|  | Затраты труда рабочих (ср 4,1) | чел.час | 26.12 | 210.53 | 104.17 | 21934 | 21934
|  | Затраты труда машинистов | чел.час | 25.8 | 207.95 | 125.93 | 26186.94 |  |  | 26186.94
| 1. 120906 | Катки дорожные самоходные гладкие 8 т | маш.-ч | 5.02 | 40.46 | 394.56 | 15951.63 |  | 15951.63
| 2. 120907 | Катки дорожные самоходные гладкие 13 т | маш.-ч | 16.28 | 131.22 | 627.41 | 82346.92 |  | 82346.92
| 3. 121601 | Машины поливомоечные 6000 л | маш.-ч | 0.43 | 3.47 | 533.48 | 1857.51 |  | 1857.51
| 4. 122000 | Укладчики асфальтобетона | маш.-ч | 4.07 | 32.8 | 829.08 | 27183.96 |  | 27183.96
| 5. 101-0322 | Керосин для технических целей марок КТ-1, КТ-2 | т | 0.005 | 0.0403 | 21399.26 | 862.42 |  |  |  | 862.42
| 6. 101-9010 | Битум | т | 0.074 | 0.5964 | 7410.73 | 4420.02 |  |  |  | 4420.02
З | 7. 410-0021-1 | Смеси асфальтобетонные дорожные, аэродромные и асфальтобетон (горячие и теплые для пористого асфальтобетона щебеночные и гравийные), марка I | т | 101 | 814.1 | 2062.37 | 1678892.92 |  |  |  | 1678892.92
Уд | 8. 410-9010 | Смесь асфальтобетонная | т | 101 | 814.1
Раздел 2. Обочины
12 | ГЭСН27-08-001-11 | Укрепление обочин щебнем смесью толщиной 10 см ( из сфрезерованного асфальта) | 1000 м2 покрытия полосы и обочин |  | 3.529 | 18257.92 | 64432 | 14848 | 47934 | 11595 | 1650
|  | Затраты труда рабочих (ср 2,5) | чел.час | 48.29 | 170.42 | 87.13 | 14848.3 | 14848.3
|  | Затраты труда машинистов | чел.час | 26.09 | 92.07 | 125.93 | 11594.56 |  |  | 11594.56
| 1. 030101 | Автопогрузчики грузоподъемностью 5 т | маш.-ч | 8.18 | 28.87 | 349.36 | 10085.04 |  | 10085.04
| 2. 120202 | Автогрейдеры среднего типа 99 (135) кВт (л. с.) | маш.-ч | 3.58 | 12.63 | 744.01 | 9399.7 |  | 9399.7
| 3. 120952 | Катки дорожные самоходные вибрационные, масса более 8 т | маш.-ч | 10.6 | 37.41 | 262.84 | 9832.15 |  | 9832.15
| 4. 121601 | Машины поливомоечные 6000 л | маш.-ч | 3.73 | 13.16 | 533.48 | 7022.29 |  | 7022.29
Н | 5. 408-9150 | Щебень 40-70 мм или 20-40 мм | м3
| 6. 411-0001 | Вода | м3 | 20 | 70.58 | 23.38 | 1650.16 |  |  |  | 1650.16
13 | СЦП1-3-37 | Погрузочные работы при автомобильных перевозках: Щебень | за т груза |  | 706 | 9.54 | 6735 |  |  |  | 6735
14 | СЦП3-3-2-1 | Перевозка навалочных грузов автомобилями-самосвалами (работающими вне карьеров), расстояние перевозки 2 км: класс груза 1 | 1 т |  | 706 | 18.4 | 12990 |  |  |  | 12990
Итого прямые затраты по смете в текущих ценах | [6 empty] | 11678456 | 175578 | 1847312 | 183821 | 9655566
Итого прямые затраты по смете с учетом коэффициентов к итогам | [6 empty] | 11981890 | 201915 | 2124409 | 211394 | 9655566
В том числе, справочно:
7. Ремонт инженерных сетей и сооружений, а также объектов жилищно-гражданского назначения в стесненных условиях застроенной части города: ОЗП=1,15; ЭМ=1,15; ЗПМ=1,15; ТЗ=1,15; ТЗМ=1,15 (Поз. 1, 4-12) | [6 empty] | 303434 | 26337 | 277097 | 27573
Накладные расходы | [6 empty] | 551685
В том числе, справочно:
142%*0,94 ФОТ (от 413309) (Поз. 1, 4-12) | [6 empty] | 551685
Сметная прибыль | [6 empty] | 333747
В том числе, справочно:
95%*0.85 ФОТ (от 413309) (Поз. 1, 4-12) | [6 empty] | 333747
Итоги по смете:
Автомобильные дороги | [6 empty] | 12785077
Перевозка автотранспортом | [6 empty] | 75510
Погрузо-разгрузочные работы при автоперевозках | [6 empty] | 6735
Итого | [6 empty] | 12867322
В том числе:
Материалы | [6 empty] | 9655566
Машины и механизмы | [6 empty] | 2124409
ФОТ | [6 empty] | 413309
Накладные расходы | [6 empty] | 551685
Сметная прибыль | [6 empty] | 333747
Непредвиденные затраты 2% | [6 empty] | 257346
Итого с непредвиденными | [6 empty] | 13124668
НДС 18% | [6 empty] | 2362440
ВСЕГО по смете | [6 empty] | 15487108
Составил