## Ресурсная смета
| СОГЛАСОВАНО: | [5 empty] | УТВЕРЖДАЮ:
| Подрядчик | [5 empty] | Директор МУ "Пермблагоустройство"
| ________________________ | [5 empty] | ________________________И.А. Денисов
| "______ " _______________2010г. | [5 empty] | "______ " _______________2010г.
Капитальный ремонт ул.Огородникова-ул.Кузнецкая-ул.Пороховая от ул.Мостовая до ул.Целинная
(наименование стройки)
ЛОКАЛЬНЫЙ РЕСУРСНЫЙ СМЕТНЫЙ РАСЧЕТ №
(локальная смета)
| на | капитальный ремонт
(наименование работ и затрат, наименование объекта)
Основание:
|  | Сметная стоимость строительных работ _______________________________________________________________________________________________ |  | ___________________________15819,027 |  | тыс.руб.
|  | Средства на оплату труда _______________________________________________________________________________________________ |  | ___________________________342,685 |  | тыс.руб.
|  | Сметная трудоемкость _______________________________________________________________________________________________ |  | _______________________________________________________________________________________________1389,63 |  | чел.час
Составлен(а) в текущих (прогнозных) ценах по состоянию на 2 квартал 2010 г.
№ пп | Обоснование | Наименование | Ед. изм. | Кол. |  | Сметная стоимость в текущих (прогнозных) ценах, руб.
|  |  |  | на ед. | всего | на ед. | общая | В том числе
[8 empty] | Осн.З/п | Эк.Маш. | З/пМех | Мат
1 | 2 | 3 | 4 | 5 | 6 | 7 | 8 | 9 | 10 | 11 | 12
Раздел 1. Новый Раздел
1 | ГЭСН27-03-009-03 | Срезка поверхностного слоя асфальтобетонных дорожных покрытий методом холодного фрезерования при ширине барабана фрезы 2000 мм, толщина слоя: 5 см КОЭФ. К ПОЗИЦИИ: 3.1 Производство работ на одной половине проезжей части при систематическом движении транспорта на другой ОЗП=1,2; ЭМ=1,2 к расх.; ЗПМ=1,2; ТЗ=1,2; ТЗМ=1,2 | 100 м2 |  | 146,05 ъ*10 | 7152.66 | 1044646 | 21407 | 1014703 | 47011 | 8536
|  | Затраты труда рабочих (ср 3) | чел.час | 1.61 | 235.14 | 91.15 | 21406.55 | 21406.55
|  | Затраты труда машинистов | чел.час | 2.56 | 373.89 | 125.93 | 47010.57 |  |  | 47010.57
| 1. 121601 | Машины поливомоечные 6000 л | маш.-ч | 0.85 | 124.14 | 533.48 | 66382.65 |  | 66382.65
| 2. 122222 | Установка холодного фрезерования шириной барабана 2000 мм | маш.-ч | 0.85 | 124.14 | 6789.15 | 844805.78 |  | 844805.78
| 3. 400051 | Автомобили-самосвалы грузоподъемностью до 7 т | маш.-ч | 0.85 | 124.14 | 454.09 | 56503.82 |  | 56503.82
| 4. 411-0001 | Вода | м3 | 2.5 | 365.1 | 23.38 | 8536.62 |  |  |  | 8536.62
2 | СЦП3-3-2-1 | Перевозка навалочных грузов автомобилями-самосвалами (работающими вне карьеров), расстояние перевозки 2 км: класс груза 1 | 1 т |  | 880 | 18.4 | 16192 |  |  |  | 16192
3 | СЦП3-3-10-1 | Перевозка навалочных грузов автомобилями-самосвалами (работающими вне карьеров), расстояние перевозки 10 км: класс груза 1 | 1 т |  | 2041 | 57.42 | 117194 |  |  |  | 117194
4 | ГЭСН27-06-026-01 | Розлив вяжущих материалов КОЭФ. К ПОЗИЦИИ: 3.1 Производство работ на одной половине проезжей части при систематическом движении транспорта на другой ОЗП=1,2; ЭМ=1,2 к расх.; ЗПМ=1,2; ТЗ=1,2; ТЗМ=1,2 | 1 т |  | 7,3025 ъ*1000*0,5/1000 | 9789.74 | 71490 |  | 2182 | 728 | 69308
|  | Затраты труда машинистов | чел.час | 0.79 | 5.77 | 125.93 | 728.28 |  |  | 728.28
| 1. 120101 | Автогудронаторы 3500 л | маш.-ч | 0.4 | 2.92 | 502.54 | 1453.27 |  | 1453.27
З | 2. 101-1556 | Битумы нефтяные дорожные марки БНД-60/90, БНД-90/130 | т | 1.03 | 7.522 | 9214.56 | 69308.03 |  |  |  | 69308.03
Уд | 3. 101-9010 | Битум | т | 1.03 | 7.522
5 | ГЭСН27-03-004-01 | Устройство выравнивающего слоя из асфальтобетонной смеси: с применением укладчиков асфальтобетона КОЭФ. К ПОЗИЦИИ: 3.1 Производство работ на одной половине проезжей части при систематическом движении транспорта на другой ОЗП=1,2; ЭМ=1,2 к расх.; ЗПМ=1,2; ТЗ=1,2; ТЗМ=1,2 | 100 т смеси |  | 14,0208 ъ*1000*0,04*2,4/100 | 230724.11 | 3234937 | 38155 | 267068 | 45554 | 2929714
|  | Затраты труда рабочих (ср 4,1) | чел.час | 26.12 | 366.22 | 104.17 | 38155.36 | 38155.36
|  | Затраты труда машинистов | чел.час | 25.8 | 361.74 | 125.93 | 45553.58 |  |  | 45553.58
| 1. 120906 | Катки дорожные самоходные гладкие 8 т | маш.-ч | 5.02 | 70.38 | 394.56 | 27748.71 |  | 27748.71
| 2. 120907 | Катки дорожные самоходные гладкие 13 т | маш.-ч | 16.28 | 228.26 | 627.41 | 143246.87 |  | 143246.87
| 3. 121601 | Машины поливомоечные 6000 л | маш.-ч | 0.43 | 6.03 | 533.48 | 3231.23 |  | 3231.23
| 4. 122000 | Укладчики асфальтобетона | маш.-ч | 4.07 | 57.06 | 829.08 | 47287.95 |  | 47287.95
| 5. 101-0322 | Керосин для технических целей марок КТ-1, КТ-2 | т | 0.005 | 0.0701 | 21399.26 | 1500.23 |  |  |  | 1500.23
| 6. 101-9010 | Битум | т | 0.074 | 1.038 | 7410.73 | 7688.87 |  |  |  | 7688.87
З | 7. 410-0021-1 | Смеси асфальтобетонные дорожные, аэродромные и асфальтобетон (горячие и теплые для пористого асфальтобетона щебеночные и гравийные), марка I | т | 101 | 1416 | 2062.37 | 2920523.81 |  |  |  | 2920523.81
Уд | 8. 410-9010 | Смесь асфальтобетонная | т | 101 | 1416
6 | ГЭСНр66-22-01 | Замена люков и кирпичных горловин колодцев и камер | 1 люк |  | 1 | 1380.65 | 1381 | 413 | 52 | 13 | 916
|  | Затраты труда рабочих (ср 3) | чел.час | 4.53 | 4.53 | 91.15 | 412.91 | 412.91
|  | Затраты труда машинистов | чел.час | 0.1 | 0.1 | 125.93 | 12.59 |  |  | 12.59
| 1. 400001 | Автомобили бортовые грузоподъемностью до 5 т | маш.-ч | 0.1 | 0.1 | 393.63 | 39.36 |  | 39.36
Уд | 2. 103-9200 | Люки чугунные | шт | 1 | 1
З | 3. 401-0023 | Бетон тяжелый, класс В 7,5 (М100) крупность более 40мм | м3 | 0.35 | 0.35 | 2445.94 | 856.08 |  |  |  | 856.08
Уд | 4. 401-9022 | Бетон тяжелый (класс по проекту) | м3 | 0.35 | 0.35
| 5. 402-0002 | Раствор готовый кладочный цементный, марка 50 | м3 | 0.03 | 0.03 | 1990.39 | 59.71 |  |  |  | 59.71
Уд | 6. 404-0031 | Кирпич керамический | 1000 шт. | 0.017 | 0.017
7 |  | Кольца КО-1 h=50мм (0,015м3) | шт |  | 1 | 722.64 | 723 |  |  |  | 723
8 | ГЭСН27-06-026-01 | Розлив вяжущих материалов КОЭФ. К ПОЗИЦИИ: 3.1 Производство работ на одной половине проезжей части при систематическом движении транспорта на другой ОЗП=1,2; ЭМ=1,2 к расх.; ЗПМ=1,2; ТЗ=1,2; ТЗМ=1,2 | 1 т |  | 4,3815 ъ*1000*0,3/1000 | 9789.74 | 42894 |  | 1309 | 437 | 41585
|  | Затраты труда машинистов | чел.час | 0.79 | 3.46 | 125.93 | 436.97 |  |  | 436.97
| 1. 120101 | Автогудронаторы 3500 л | маш.-ч | 0.4 | 1.75 | 502.54 | 871.96 |  | 871.96
З | 2. 101-1556 | Битумы нефтяные дорожные марки БНД-60/90, БНД-90/130 | т | 1.03 | 4.513 | 9214.56 | 41584.82 |  |  |  | 41584.82
Уд | 3. 101-9010 | Битум | т | 1.03 | 4.513
9 | ГЭСН27-06-029-02 Доп.вып.4 | Устройство покрытия толщиной 4 см из горячих асфальтобетонных смесей плотных мелкозернистых типа А,Б,В, плотность каменных материалов: 3 т/м3 и более КОЭФ. К ПОЗИЦИИ: 3.1 Производство работ на одной половине проезжей части при систематическом движении транспорта на другой ОЗП=1,2; ЭМ=1,2 к расх.; ЗПМ=1,2; ТЗ=1,2; ТЗМ=1,2 | 1000 м2 покрытия |  | 14.605 | 353104.93 | 5157098 | 34165 | 585853 | 64181 | 4537080
|  | Затраты труда рабочих (ср 3,2) | чел.час | 25.03 | 365.56 | 93.45 | 34164.6 | 34164.6
|  | Затраты труда машинистов | чел.час | 34.9 | 509.71 | 125.93 | 64180.94 |  |  | 64180.94
| 1. 030101 | Автопогрузчики грузоподъемностью 5 т | маш.-ч | 0.66 | 9.64 | 349.36 | 3367.62 |  | 3367.62
| 2. 030301 | Лебедки ручные и рычажные, тяговым усилием до 9,81(1) кН (т) | маш.-ч | 2.93 | 42.79 | 10.43 | 446.04 |  | 446.04
| 3. 120909 | Каток самоходный ДУ-84, гладковальцевый,14 т | маш.-ч | 1.16 | 16.94 | 690.47 | 11738.18 |  | 11738.18
| 4. 121601 | Машины поливомоечные 6000 л | маш.-ч | 3.72 | 54.33 | 533.48 | 28984.35 |  | 28984.35
| 5. 330804 | Молотки при работе от передвижных компрессорных станций отбойные пневматические | маш.-ч | 1.38 | 20.15 | 131.27 | 2645.7 |  | 2645.7
| 6. 381202 | Асфальтоукладчик "Титан-325" самоходный на гусеничном ходу | маш.-ч | 2.45 | 35.78 | 2811.87 | 100532.79 |  | 100532.79
| 7. 381203 | Перегружатель "Шаттл-Багги SB-2500C" | маш.-ч | 2.45 | 35.78 | 6183.18 | 221067.56 |  | 221067.56
| 8. 381204 | Разогреватель швов ABACUS | маш.-ч | 2.45 | 35.78 | 79.61 | 2846.22 |  | 2846.22
| 9. 381205 | Каток самоходный ABG DD 74, гладковалыцевый, 7 т | маш.-ч | 1.81 | 26.44 | 1206.13 | 31919.37 |  | 31919.37
| 10. 381206 | Каток самоходный ВW-20R, тандемный на пневмоколесном ходу, 12 т | маш.-ч | 3.11 | 45.42 | 526.35 | 23892.32 |  | 23892.32
| 11. 381207 | Каток самоходный ABG DD 90, тандемный гладковальцевый, 10 т | маш.-ч | 2.57 | 37.53 | 1623.37 | 60885.47 |  | 60885.47
| 12. 391751 | Компрессоры передвижные "ATLAS COPCO" XRHS-485 | маш.-ч | 4.45 | 64.99 | 205.62 | 13369.71 |  | 13369.71
| 13. 393010 | Нарезчик швов FS-520 | маш.-ч | 1.82 | 26.58 | 189.39 | 5045.15 |  | 5045.15
| 14. 400053 | Автомобили-самосвалы грузоподъемностью до 15 т | маш.-ч | 1.52 | 22.2 | 615.62 | 13702.56 |  | 13702.56
| 15. 400302 | Спецавтомашины типа УАЗ | маш.-ч | 0.24 | 3.51 | 350.53 | 1228.72 |  | 1228.72
| 16. 101-0782 | Поковки из квадратных заготовок массой 1,8 кг | т | 0.0008 | 0.01168 | 35293.45 | 412.3 |  |  |  | 412.3
| 17. 101-1659 | Диск алмазный AR-SUPER для твердых материалов диаметром 350 мм; 25,4 | шт. | 0.782 | 11.42 | 9515.41 | 108676.54 |  |  |  | 108676.54
| 18. 101-1682 | Шнур полиамидный крученый, диаметром 2мм | т | 0.0024 | 0.03505 | 328061.75 | 11499.25 |  |  |  | 11499.25
| 19. 101-1797 | Эмульсия битумно-дорожная | т | 0.004 | 0.05842 | 12076.55 | 705.57 |  |  |  | 705.57
| 20. 101-1929 | Болты анкерные | т | 0.012 | 0.1753 | 80741.5 | 14150.78 |  |  |  | 14150.78
| 21. 204-0007 | Горячекатаная арматурная сталь гладкая класса A-I диаметром 20-22 мм | т | 0.0008 | 0.01168 | 28726.77 | 335.62 |  |  |  | 335.62
З | 22. 410-0049,01 | Щебеночно-мастичный асфальтобетон | т | 108.94 | 1591 | 2761.85 | 4394293.1 |  |  |  | 4394293.1
Уд | 23. 410-0005 | Смеси асфальтобетонные дорожные, аэродромные и асфальтобетон (горячие и теплые для плотного асфальтобетона мелко и крупнозернистые, песчаные), марка II, тип А | т | 108.94 | 1591
| 24. 411-0002 | Вода водопроводная | м3 | 20.52 | 299.7 | 23.38 | 7006.89 |  |  |  | 7006.89
10 | ГЭСН27-06-030-02 Доп.вып.4 | При изменении толщины покрытия на 0,5 см добавлять или исключать: к норме 27-06-029-02 КОЭФ. К ПОЗИЦИИ: 3.1 Производство работ на одной половине проезжей части при систематическом движении транспорта на другой ОЗП=1,2; ЭМ=1,2 к расх.; ЗПМ=1,2; ТЗ=1,2; ТЗМ=1,2; толщина до 6 см ПЗ=4 (ОЗП=4; ЭМ=4 к расх.; ЗПМ=4; МАТ=4 к расх.; ТЗ=4; ТЗМ=4) | 1000 м2 покрытия |  | 14,605 ъ | 157244.2 | 2296552 | 2462 | 95233 | 10506 | 2198857
|  | Затраты труда рабочих (ср 3,8) | чел.час | 1.68 | 24.54 | 100.34 | 2461.82 | 2461.82
|  | Затраты труда машинистов | чел.час | 5.72 | 83.54 | 125.93 | 10505.67 |  |  | 10505.67
| 1. 030101 | Автопогрузчики грузоподъемностью 5 т | маш.-ч | 0.52 | 7.59 | 349.36 | 2694.33 |  | 2694.33
| 2. 121601 | Машины поливомоечные 6000 л | маш.-ч | 0.48 | 7.01 | 533.48 | 3740.05 |  | 3740.05
| 3. 381202 | Асфальтоукладчик "Титан-325" самоходный на гусеничном ходу | маш.-ч | 0.48 | 7.01 | 2811.87 | 19712.66 |  | 19712.66
| 4. 381203 | Перегружатель "Шаттл-Багги SB-2500C" | маш.-ч | 0.48 | 7.01 | 6183.18 | 43346.47 |  | 43346.47
| 5. 381204 | Разогреватель швов ABACUS | маш.-ч | 0.48 | 7.01 | 79.61 | 557.91 |  | 557.91
| 6. 391751 | Компрессоры передвижные "ATLAS COPCO" XRHS-485 | маш.-ч | 0.28 | 4.09 | 205.62 | 865.2 |  | 865.2
| 7. 400053 | Автомобили-самосвалы грузоподъемностью до 15 т | маш.-ч | 1.52 | 22.2 | 615.62 | 13810.49 |  | 13810.49
| 8. 101-1797 | Эмульсия битумно-дорожная | т | 0.004 | 0.05842 | 12076.55 | 705.71 |  |  |  | 705.71
З | 9. 410-0049,01 | Щебеночно-мастичный асфальтобетон | т | 54.48 | 795.7 | 2761.85 | 2197550.09 |  |  |  | 2197550.09
Уд | 10. 410-0005 | Смеси асфальтобетонные дорожные, аэродромные и асфальтобетон (горячие и теплые для плотного асфальтобетона мелко и крупнозернистые, песчаные), марка II, тип А | т | 54.48 | 795.7
| 11. 411-0002 | Вода водопроводная | м3 | 1.76 | 25.7 | 23.38 | 601.14 |  |  |  | 601.14
Раздел 2. Обочины
11 | ГЭСН27-08-001-11 | Укрепление обочин щебнем смесью толщиной 10 см (из сфрезерованного материала) | 1000 м2 покрытия полосы и обочин |  | 4.398 | 18257.92 | 80298 | 18505 | 59737 | 14450 | 2056
|  | Затраты труда рабочих (ср 2,5) | чел.час | 48.29 | 212.38 | 87.13 | 18504.63 | 18504.63
|  | Затраты труда машинистов | чел.час | 26.09 | 114.74 | 125.93 | 14449.67 |  |  | 14449.67
| 1. 030101 | Автопогрузчики грузоподъемностью 5 т | маш.-ч | 8.18 | 35.98 | 349.36 | 12568.43 |  | 12568.43
| 2. 120202 | Автогрейдеры среднего типа 99 (135) кВт (л. с.) | маш.-ч | 3.58 | 15.74 | 744.01 | 11714.34 |  | 11714.34
| 3. 120952 | Катки дорожные самоходные вибрационные, масса более 8 т | маш.-ч | 10.6 | 46.62 | 262.84 | 12253.27 |  | 12253.27
| 4. 121601 | Машины поливомоечные 6000 л | маш.-ч | 3.73 | 16.4 | 533.48 | 8751.49 |  | 8751.49
Н | 5. 408-9150 | Щебень 40-70 мм или 20-40 мм | м3
| 6. 411-0001 | Вода | м3 | 20 | 87.96 | 23.38 | 2056.5 |  |  |  | 2056.5
12 | СЦП1-3-37 | Погрузочные работы при автомобильных перевозках: Щебень | за т груза |  | 880 | 9.54 | 8395 |  |  |  | 8395
13 | СЦП3-3-2-1 | Перевозка навалочных грузов автомобилями-самосвалами (работающими вне карьеров), расстояние перевозки 2 км: класс груза 1 | 1 т |  | 880 | 18.4 | 16192 |  |  |  | 16192
Итого прямые затраты по смете в текущих ценах | [6 empty] | 12087992 | 115107 | 2026137 | 182880 | 9946748
Итого прямые затраты по смете с учетом коэффициентов к итогам | [6 empty] | 12409179 | 132373 | 2330058 | 210312 | 9946748
В том числе, справочно:
7. Ремонт инженерных сетей и сооружений, а также объектов жилищно-гражданского назначения в стесненных условиях застроенной части города: ОЗП=1,15; ЭМ=1,15; ЗПМ=1,15; ТЗ=1,15; ТЗМ=1,15 (Поз. 1, 4-5, 8-11, 6-7) | [6 empty] | 321187 | 17266 | 303921 | 27432
Накладные расходы | [6 empty] | 457259
В том числе, справочно:
108%*0,94 ФОТ (от 490) (Поз. 6-7) | [6 empty] | 497
142%*0,94 ФОТ (от 342195) (Поз. 1, 4-5, 8-11) | [6 empty] | 456762
Сметная прибыль | [6 empty] | 276655
В том числе, справочно:
68% ФОТ (от 490) (Поз. 6-7) | [6 empty] | 333
95%*0.85 ФОТ (от 342195) (Поз. 1, 4-5, 8-11) | [6 empty] | 276322
Итоги по смете:
Автомобильные дороги | [6 empty] | 12982116
Перевозка автотранспортом | [6 empty] | 149578
Наружные инженерные сети: другие работы (ремонтно-строительные) | [6 empty] | 3004
Погрузо-разгрузочные работы при автоперевозках | [6 empty] | 8395
Итого | [6 empty] | 13143093
В том числе:
Материалы | [6 empty] | 9946748
Машины и механизмы | [6 empty] | 2330058
ФОТ | [6 empty] | 342685
Накладные расходы | [6 empty] | 457259
Сметная прибыль | [6 empty] | 276655
Непредвиденные затраты 2% | [6 empty] | 262862
Итого с непредвиденными | [6 empty] | 13405955
НДС 18% | [6 empty] | 2413072
ВСЕГО по смете | [6 empty] | 15819027
Составил