## Ресурсная смета
| СОГЛАСОВАНО: | [5 empty] | УТВЕРЖДАЮ:
| Подрядчик | [5 empty] | Директор МУ "Пермблагоустройство"
| ________________________ | [5 empty] | ________________________И.А. Денисов
| "______ " _______________2010г. | [5 empty] | "______ " _______________2010г.
Капитальный ремонт ул.Попова от ул.Петропавловской до ул.Ленина
(наименование стройки)
ЛОКАЛЬНЫЙ РЕСУРСНЫЙ СМЕТНЫЙ РАСЧЕТ №
(локальная смета)
| на | капитальный ремонт
(наименование работ и затрат, наименование объекта)
Основание:
|  | Сметная стоимость строительных работ _______________________________________________________________________________________________ |  | ___________________________4436,608 |  | тыс.руб.
|  | Средства на оплату труда _______________________________________________________________________________________________ |  | ___________________________90,598 |  | тыс.руб.
|  | Сметная трудоемкость _______________________________________________________________________________________________ |  | _______________________________________________________________________________________________338,35 |  | чел.час
Составлен(а) в текущих (прогнозных) ценах по состоянию на 2 квартал 2010 г.
№ пп | Обоснование | Наименование | Ед. изм. | Кол. |  | Сметная стоимость в текущих (прогнозных) ценах, руб.
|  |  |  | на ед. | всего | на ед. | общая | В том числе
[8 empty] | Осн.З/п | Эк.Маш. | З/пМех | Мат
1 | 2 | 3 | 4 | 5 | 6 | 7 | 8 | 9 | 10 | 11 | 12
Раздел 1. Новый Раздел
1 | ГЭСН27-03-009-04 | Срезка поверхностного слоя асфальтобетонных дорожных покрытий методом холодного фрезерования при ширине барабана фрезы 2000 мм, толщина слоя: 10 см КОЭФ. К ПОЗИЦИИ: 3.1 Производство работ на одной половине проезжей части при систематическом движении транспорта на другой ОЗП=1,2; ЭМ=1,2 к расх.; ЗПМ=1,2; ТЗ=1,2; ТЗМ=1,2 | 100 м2 |  | 40,48 ъ*10 | 9169.87 | 371196 | 7704 | 360463 | 16700 | 3029
|  | Затраты труда рабочих (ср 3) | чел.час | 2.09 | 84.6 | 91.15 | 7704.15 | 7704.15
|  | Затраты труда машинистов | чел.час | 3.28 | 132.77 | 125.93 | 16700.02 |  |  | 16700.02
| 1. 121601 | Машины поливомоечные 6000 л | маш.-ч | 1.09 | 44.12 | 533.48 | 23582.03 |  | 23582.03
| 2. 122222 | Установка холодного фрезерования шириной барабана 2000 мм | маш.-ч | 1.09 | 44.12 | 6789.15 | 300109 |  | 300109
| 3. 400051 | Автомобили-самосвалы грузоподъемностью до 7 т | маш.-ч | 1.09 | 44.12 | 454.09 | 20072.41 |  | 20072.41
| 4. 411-0001 | Вода | м3 | 3.2 | 129.5 | 23.38 | 3028.71 |  |  |  | 3028.71
2 | СЦП3-3-10-1 | Перевозка навалочных грузов автомобилями-самосвалами (работающими вне карьеров), расстояние перевозки 10 км: класс груза 1 | 1 т |  | 500.22 | 57.42 | 28723 |  |  |  | 28723
3 | ГЭСН27-06-026-01 | Розлив вяжущих материалов КОЭФ. К ПОЗИЦИИ: 3.1 Производство работ на одной половине проезжей части при систематическом движении транспорта на другой ОЗП=1,2; ЭМ=1,2 к расх.; ЗПМ=1,2; ТЗ=1,2; ТЗМ=1,2 | 1 т |  | 2,024 ъ*1000*0,5/1000 | 9789.74 | 19814 |  | 605 | 202 | 19209
|  | Затраты труда машинистов | чел.час | 0.79 | 1.6 | 125.93 | 201.85 |  |  | 201.85
| 1. 120101 | Автогудронаторы 3500 л | маш.-ч | 0.4 | 0.81 | 502.54 | 402.8 |  | 402.8
З | 2. 101-1556 | Битумы нефтяные дорожные марки БНД-60/90, БНД-90/130 | т | 1.03 | 2.085 | 9214.56 | 19209.78 |  |  |  | 19209.78
Уд | 3. 101-9010 | Битум | т | 1.03 | 2.085
4 | ГЭСН27-03-004-01 | Устройство выравнивающего слоя из асфальтобетонной смеси: с применением укладчиков асфальтобетона КОЭФ. К ПОЗИЦИИ: 3.1 Производство работ на одной половине проезжей части при систематическом движении транспорта на другой ОЗП=1,2; ЭМ=1,2 к расх.; ЗПМ=1,2; ТЗ=1,2; ТЗМ=1,2 | 100 т смеси |  | 3,88608 ъ*1000*0,04*2,4/100 | 230724.11 | 896612 | 10575 | 74022 | 12626 | 812015
|  | Затраты труда рабочих (ср 4,1) | чел.час | 26.12 | 101.5 | 104.17 | 10575.34 | 10575.34
|  | Затраты труда машинистов | чел.час | 25.8 | 100.26 | 125.93 | 12625.87 |  |  | 12625.87
| 1. 120906 | Катки дорожные самоходные гладкие 8 т | маш.-ч | 5.02 | 19.51 | 394.56 | 7690.98 |  | 7690.98
| 2. 120907 | Катки дорожные самоходные гладкие 13 т | маш.-ч | 16.28 | 63.27 | 627.41 | 39703.07 |  | 39703.07
| 3. 121601 | Машины поливомоечные 6000 л | маш.-ч | 0.43 | 1.67 | 533.48 | 895.59 |  | 895.59
| 4. 122000 | Укладчики асфальтобетона | маш.-ч | 4.07 | 15.82 | 829.08 | 13106.58 |  | 13106.58
| 5. 101-0322 | Керосин для технических целей марок КТ-1, КТ-2 | т | 0.005 | 0.01943 | 21399.26 | 415.81 |  |  |  | 415.81
| 6. 101-9010 | Битум | т | 0.074 | 0.2876 | 7410.73 | 2131.09 |  |  |  | 2131.09
З | 7. 410-0021-1 | Смеси асфальтобетонные дорожные, аэродромные и асфальтобетон (горячие и теплые для пористого асфальтобетона щебеночные и гравийные), марка I | т | 101 | 392.5 | 2062.37 | 809468.02 |  |  |  | 809468.02
Уд | 8. 410-9010 | Смесь асфальтобетонная | т | 101 | 392.5
5 | ГЭСН27-06-026-01 | Розлив вяжущих материалов КОЭФ. К ПОЗИЦИИ: 3.1 Производство работ на одной половине проезжей части при систематическом движении транспорта на другой ОЗП=1,2; ЭМ=1,2 к расх.; ЗПМ=1,2; ТЗ=1,2; ТЗМ=1,2 | 1 т |  | 1,2144 ъ*1000*0,3/1000 | 9789.74 | 11889 |  | 363 | 121 | 11526
|  | Затраты труда машинистов | чел.час | 0.79 | 0.96 | 125.93 | 121.11 |  |  | 121.11
| 1. 120101 | Автогудронаторы 3500 л | маш.-ч | 0.4 | 0.49 | 502.54 | 241.68 |  | 241.68
З | 2. 101-1556 | Битумы нефтяные дорожные марки БНД-60/90, БНД-90/130 | т | 1.03 | 1.251 | 9214.56 | 11525.87 |  |  |  | 11525.87
Уд | 3. 101-9010 | Битум | т | 1.03 | 1.251
6 | ГЭСН27-06-029-02 Доп.вып.4 | Устройство покрытия толщиной 4 см из горячих асфальтобетонных смесей плотных мелкозернистых типа А,Б,В, плотность каменных материалов: 3 т/м3 и более КОЭФ. К ПОЗИЦИИ: 3.1 Производство работ на одной половине проезжей части при систематическом движении транспорта на другой ОЗП=1,2; ЭМ=1,2 к расх.; ЗПМ=1,2; ТЗ=1,2; ТЗМ=1,2 | 1000 м2 покрытия |  | 4.048 | 353104.93 | 1429369 | 9469 | 162378 | 17789 | 1257522
|  | Затраты труда рабочих (ср 3,2) | чел.час | 25.03 | 101.32 | 93.45 | 9469.24 | 9469.24
|  | Затраты труда машинистов | чел.час | 34.9 | 141.28 | 125.93 | 17788.73 |  |  | 17788.73
| 1. 030101 | Автопогрузчики грузоподъемностью 5 т | маш.-ч | 0.66 | 2.67 | 349.36 | 933.39 |  | 933.39
| 2. 030301 | Лебедки ручные и рычажные, тяговым усилием до 9,81(1) кН (т) | маш.-ч | 2.93 | 11.86 | 10.43 | 123.63 |  | 123.63
| 3. 120909 | Каток самоходный ДУ-84, гладковальцевый,14 т | маш.-ч | 1.16 | 4.7 | 690.47 | 3253.42 |  | 3253.42
| 4. 121601 | Машины поливомоечные 6000 л | маш.-ч | 3.72 | 15.06 | 533.48 | 8033.46 |  | 8033.46
| 5. 330804 | Молотки при работе от передвижных компрессорных станций отбойные пневматические | маш.-ч | 1.38 | 5.59 | 131.27 | 733.3 |  | 733.3
| 6. 381202 | Асфальтоукладчик "Титан-325" самоходный на гусеничном ходу | маш.-ч | 2.45 | 9.92 | 2811.87 | 27864.21 |  | 27864.21
| 7. 381203 | Перегружатель "Шаттл-Багги SB-2500C" | маш.-ч | 2.45 | 9.92 | 6183.18 | 61272.27 |  | 61272.27
| 8. 381204 | Разогреватель швов ABACUS | маш.-ч | 2.45 | 9.92 | 79.61 | 788.87 |  | 788.87
| 9. 381205 | Каток самоходный ABG DD 74, гладковалыцевый, 7 т | маш.-ч | 1.81 | 7.33 | 1206.13 | 8846.94 |  | 8846.94
| 10. 381206 | Каток самоходный ВW-20R, тандемный на пневмоколесном ходу, 12 т | маш.-ч | 3.11 | 12.59 | 526.35 | 6622.12 |  | 6622.12
| 11. 381207 | Каток самоходный ABG DD 90, тандемный гладковальцевый, 10 т | маш.-ч | 2.57 | 10.4 | 1623.37 | 16875.34 |  | 16875.34
| 12. 391751 | Компрессоры передвижные "ATLAS COPCO" XRHS-485 | маш.-ч | 4.45 | 18.01 | 205.62 | 3705.62 |  | 3705.62
| 13. 393010 | Нарезчик швов FS-520 | маш.-ч | 1.82 | 7.37 | 189.39 | 1398.34 |  | 1398.34
| 14. 400053 | Автомобили-самосвалы грузоподъемностью до 15 т | маш.-ч | 1.52 | 6.15 | 615.62 | 3797.87 |  | 3797.87
| 15. 400302 | Спецавтомашины типа УАЗ | маш.-ч | 0.24 | 0.97 | 350.53 | 340.56 |  | 340.56
| 16. 101-0782 | Поковки из квадратных заготовок массой 1,8 кг | т | 0.0008 | 0.003238 | 35293.45 | 114.28 |  |  |  | 114.28
| 17. 101-1659 | Диск алмазный AR-SUPER для твердых материалов диаметром 350 мм; 25,4 | шт. | 0.782 | 3.166 | 9515.41 | 30121.37 |  |  |  | 30121.37
| 18. 101-1682 | Шнур полиамидный крученый, диаметром 2мм | т | 0.0024 | 0.009715 | 328061.75 | 3187.19 |  |  |  | 3187.19
| 19. 101-1797 | Эмульсия битумно-дорожная | т | 0.004 | 0.01619 | 12076.55 | 195.56 |  |  |  | 195.56
| 20. 101-1929 | Болты анкерные | т | 0.012 | 0.04858 | 80741.5 | 3922.11 |  |  |  | 3922.11
| 21. 204-0007 | Горячекатаная арматурная сталь гладкая класса A-I диаметром 20-22 мм | т | 0.0008 | 0.003238 | 28726.77 | 93.02 |  |  |  | 93.02
З | 22. 410-0049,01 | Щебеночно-мастичный асфальтобетон | т | 108.94 | 441 | 2761.85 | 1217945.81 |  |  |  | 1217945.81
Уд | 23. 410-0005 | Смеси асфальтобетонные дорожные, аэродромные и асфальтобетон (горячие и теплые для плотного асфальтобетона мелко и крупнозернистые, песчаные), марка II, тип А | т | 108.94 | 441
| 24. 411-0002 | Вода водопроводная | м3 | 20.52 | 83.06 | 23.38 | 1942.07 |  |  |  | 1942.07
7 | ГЭСН27-06-030-02 Доп.вып.4 | При изменении толщины покрытия на 0,5 см добавлять или исключать: к норме 27-06-029-02 КОЭФ. К ПОЗИЦИИ: 3.1 Производство работ на одной половине проезжей части при систематическом движении транспорта на другой ОЗП=1,2; ЭМ=1,2 к расх.; ЗПМ=1,2; ТЗ=1,2; ТЗМ=1,2; толщина до 6 см ПЗ=4 (ОЗП=4; ЭМ=4 к расх.; ЗПМ=4; МАТ=4 к расх.; ТЗ=4; ТЗМ=4) | 1000 м2 покрытия |  | 4,048 ъ | 157244.2 | 636525 | 682 | 26395 | 2912 | 609448
|  | Затраты труда рабочих (ср 3,8) | чел.час | 1.68 | 6.8 | 100.34 | 682.33 | 682.33
|  | Затраты труда машинистов | чел.час | 5.72 | 23.15 | 125.93 | 2911.81 |  |  | 2911.81
| 1. 030101 | Автопогрузчики грузоподъемностью 5 т | маш.-ч | 0.52 | 2.1 | 349.36 | 746.78 |  | 746.78
| 2. 121601 | Машины поливомоечные 6000 л | маш.-ч | 0.48 | 1.94 | 533.48 | 1036.61 |  | 1036.61
| 3. 381202 | Асфальтоукладчик "Титан-325" самоходный на гусеничном ходу | маш.-ч | 0.48 | 1.94 | 2811.87 | 5463.67 |  | 5463.67
| 4. 381203 | Перегружатель "Шаттл-Багги SB-2500C" | маш.-ч | 0.48 | 1.94 | 6183.18 | 12014.14 |  | 12014.14
| 5. 381204 | Разогреватель швов ABACUS | маш.-ч | 0.48 | 1.94 | 79.61 | 154.63 |  | 154.63
| 6. 391751 | Компрессоры передвижные "ATLAS COPCO" XRHS-485 | маш.-ч | 0.28 | 1.13 | 205.62 | 239.8 |  | 239.8
| 7. 400053 | Автомобили-самосвалы грузоподъемностью до 15 т | маш.-ч | 1.52 | 6.15 | 615.62 | 3827.79 |  | 3827.79
| 8. 101-1797 | Эмульсия битумно-дорожная | т | 0.004 | 0.01619 | 12076.55 | 195.6 |  |  |  | 195.6
З | 9. 410-0049,01 | Щебеночно-мастичный асфальтобетон | т | 54.48 | 220.5 | 2761.85 | 609084.75 |  |  |  | 609084.75
Уд | 10. 410-0005 | Смеси асфальтобетонные дорожные, аэродромные и асфальтобетон (горячие и теплые для плотного асфальтобетона мелко и крупнозернистые, песчаные), марка II, тип А | т | 54.48 | 220.5
| 11. 411-0002 | Вода водопроводная | м3 | 1.76 | 7.124 | 23.38 | 166.62 |  |  |  | 166.62
Итого прямые затраты по смете в текущих ценах | [6 empty] | 3394128 | 28430 | 624226 | 50350 | 2741472
Итого прямые затраты по смете с учетом коэффициентов к итогам | [6 empty] | 3492027 | 32695 | 717860 | 57903 | 2741472
В том числе, справочно:
7. Ремонт инженерных сетей и сооружений, а также объектов жилищно-гражданского назначения в стесненных условиях застроенной части города: ОЗП=1,15; ЭМ=1,15; ЗПМ=1,15; ТЗ=1,15; ТЗМ=1,15 (Поз. 1, 3-7) | [6 empty] | 97899 | 4264 | 93634 | 7552
Накладные расходы | [6 empty] | 120930
В том числе, справочно:
142%*0,94 ФОТ (от 90598) (Поз. 1, 3-7) | [6 empty] | 120930
Сметная прибыль | [6 empty] | 73158
В том числе, справочно:
95%*0.85 ФОТ (от 90598) (Поз. 1, 3-7) | [6 empty] | 73158
Итоги по смете:
Автомобильные дороги | [6 empty] | 3657392
Перевозка автотранспортом | [6 empty] | 28723
Итого | [6 empty] | 3686115
В том числе:
Материалы | [6 empty] | 2741472
Машины и механизмы | [6 empty] | 717860
ФОТ | [6 empty] | 90598
Накладные расходы | [6 empty] | 120930
Сметная прибыль | [6 empty] | 73158
Непредвиденные затраты 2% | [6 empty] | 73722
Итого с непредвиденными | [6 empty] | 3759837
НДС 18% | [6 empty] | 676771
ВСЕГО по смете | [6 empty] | 4436608
Составил