## Ресурсная смета
| СОГЛАСОВАНО: | [5 empty] | УТВЕРЖДАЮ:
| Подрядчик | [5 empty] | Директор МУ "Пермблагоустройство"
| ________________________ | [5 empty] | ________________________И.А. Денисов
| "______ " _______________2010г. | [5 empty] | "______ " _______________2010г.
Капитальный ремонт ул.Героев Хасана от границы Свердловского района до ул.Васильева
(наименование стройки)
ЛОКАЛЬНЫЙ РЕСУРСНЫЙ СМЕТНЫЙ РАСЧЕТ №
(локальная смета)
| на | капитальный ремонт
(наименование работ и затрат, наименование объекта)
Основание:
|  | Сметная стоимость строительных работ _______________________________________________________________________________________________ |  | ___________________________18479,566 |  | тыс.руб.
|  | Средства на оплату труда _______________________________________________________________________________________________ |  | ___________________________468,993 |  | тыс.руб.
|  | Сметная трудоемкость _______________________________________________________________________________________________ |  | _______________________________________________________________________________________________2304,86 |  | чел.час
Составлен(а) в текущих (прогнозных) ценах по состоянию на 2 квартал 2010 г.
№ пп | Обоснование | Наименование | Ед. изм. | Кол. |  | Сметная стоимость в текущих (прогнозных) ценах, руб.
|  |  |  | на ед. | всего | на ед. | общая | В том числе
[8 empty] | Осн.З/п | Эк.Маш. | З/пМех | Мат
1 | 2 | 3 | 4 | 5 | 6 | 7 | 8 | 9 | 10 | 11 | 12
Раздел 1. Ул.Героев Хасана на участке от границы Свердловского района до ул.Васильева
Проезжая часть (верхний слой тип А)
1 | ГЭСН27-03-009-03 | Срезка поверхностного слоя асфальтобетонных дорожных покрытий методом холодного фрезерования при ширине барабана фрезы 2000 мм, толщина слоя: 5 см КОЭФ. К ПОЗИЦИИ: 3.1 Производство работ на одной половине проезжей части при систематическом движении транспорта на другой ОЗП=1,2; ЭМ=1,2 к расх.; ЗПМ=1,2; ТЗ=1,2; ТЗМ=1,2 | 100 м2 |  | 219 ъ*10 | 7152.66 | 1566433 | 32099 | 1521533 | 70492 | 12801
|  | Затраты труда рабочих (ср 3) | чел.час | 1.61 | 352.59 | 91.15 | 32098.83 | 32098.83
|  | Затраты труда машинистов | чел.час | 2.56 | 560.64 | 125.93 | 70491.72 |  |  | 70491.72
| 1. 121601 | Машины поливомоечные 6000 л | маш.-ч | 0.85 | 186.15 | 533.48 | 99539.88 |  | 99539.88
| 2. 122222 | Установка холодного фрезерования шириной барабана 2000 мм | маш.-ч | 0.85 | 186.15 | 6789.15 | 1266774.84 |  | 1266774.84
| 3. 400051 | Автомобили-самосвалы грузоподъемностью до 7 т | маш.-ч | 0.85 | 186.15 | 454.09 | 84726.72 |  | 84726.72
| 4. 411-0001 | Вода | м3 | 2.5 | 547.5 | 23.38 | 12800.55 |  |  |  | 12800.55
2 | СЦП3-3-25-1 | Перевозка навалочных грузов автомобилями-самосвалами (работающими вне карьеров), расстояние перевозки 25 км: класс груза 1 | 1 т |  | 2190 ъ*1000*0,05*2 | 125.19 | 274166 |  |  |  | 274166
3 | 100-9900 | Лом асфальтобетона (возврат матеирила) | т |  | 2190
4 | ГЭСН27-06-026-01 | Розлив вяжущих материалов КОЭФ. К ПОЗИЦИИ: 3.1 Производство работ на одной половине проезжей части при систематическом движении транспорта на другой ОЗП=1,2; ЭМ=1,2 к расх.; ЗПМ=1,2; ТЗ=1,2; ТЗМ=1,2 | 1 т |  | 13,14 ъ*1000*0,6/1000 | 9789.74 | 128637 |  | 3925 | 1310 | 124712
|  | Затраты труда машинистов | чел.час | 0.79 | 10.38 | 125.93 | 1310.45 |  |  | 1310.45
| 1. 120101 | Автогудронаторы 3500 л | маш.-ч | 0.4 | 5.26 | 502.54 | 2614.99 |  | 2614.99
З | 2. 101-1556 | Битумы нефтяные дорожные марки БНД-60/90, БНД-90/130 | т | 1.03 | 13.53 | 9214.56 | 124711.74 |  |  |  | 124711.74
Уд | 3. 101-9010 | Битум | т | 1.03 | 13.53
5 | ГЭСН27-03-004-01 | Устройство выравнивающего слоя из асфальтобетонной смеси: с применением укладчиков асфальтобетона КОЭФ. К ПОЗИЦИИ: 3.1 Производство работ на одной половине проезжей части при систематическом движении транспорта на другой ОЗП=1,2; ЭМ=1,2 к расх.; ЗПМ=1,2; ТЗ=1,2; ТЗМ=1,2 | 100 т смеси |  | 21,024 ъ*1000*0,04*2,4/100 | 230724.11 | 4850744 | 57213 | 400465 | 68307 | 4393066
|  | Затраты труда рабочих (ср 4,1) | чел.час | 26.12 | 549.15 | 104.17 | 57213.45 | 57213.45
|  | Затраты труда машинистов | чел.час | 25.8 | 542.42 | 125.93 | 68306.98 |  |  | 68306.98
| 1. 120906 | Катки дорожные самоходные гладкие 8 т | маш.-ч | 5.02 | 105.54 | 394.56 | 41608.81 |  | 41608.81
| 2. 120907 | Катки дорожные самоходные гладкие 13 т | маш.-ч | 16.28 | 342.27 | 627.41 | 214796.74 |  | 214796.74
| 3. 121601 | Машины поливомоечные 6000 л | маш.-ч | 0.43 | 9.04 | 533.48 | 4845.19 |  | 4845.19
| 4. 122000 | Укладчики асфальтобетона | маш.-ч | 4.07 | 85.57 | 829.08 | 70907.64 |  | 70907.64
| 5. 101-0322 | Керосин для технических целей марок КТ-1, КТ-2 | т | 0.005 | 0.1051 | 21399.26 | 2249.57 |  |  |  | 2249.57
| 6. 101-9010 | Битум | т | 0.074 | 1.556 | 7410.73 | 11529.35 |  |  |  | 11529.35
З | 7. 410-0021-1 | Смеси асфальтобетонные дорожные, аэродромные и асфальтобетон (горячие и теплые для пористого асфальтобетона щебеночные и гравийные), марка I | т | 101 | 2123 | 2062.37 | 4379285.95 |  |  |  | 4379285.95
Уд | 8. 410-9010 | Смесь асфальтобетонная | т | 101 | 2123
6 | ГЭСН27-06-026-01 | Розлив вяжущих материалов КОЭФ. К ПОЗИЦИИ: 3.1 Производство работ на одной половине проезжей части при систематическом движении транспорта на другой ОЗП=1,2; ЭМ=1,2 к расх.; ЗПМ=1,2; ТЗ=1,2; ТЗМ=1,2 | 1 т |  | 8,76 ъ*1000*0,4/1000 | 9789.74 | 85758 |  | 2617 | 874 | 83141
|  | Затраты труда машинистов | чел.час | 0.79 | 6.92 | 125.93 | 873.63 |  |  | 873.63
| 1. 120101 | Автогудронаторы 3500 л | маш.-ч | 0.4 | 3.5 | 502.54 | 1743.33 |  | 1743.33
З | 2. 101-1556 | Битумы нефтяные дорожные марки БНД-60/90, БНД-90/130 | т | 1.03 | 9.023 | 9214.56 | 83141.16 |  |  |  | 83141.16
Уд | 3. 101-9010 | Битум | т | 1.03 | 9.023
7 | ГЭСН27-06-020-01 | Устройство покрытия толщиной 4 см из горячих асфальтобетонных смесей плотных мелкозернистых типа АБВ, плотность каменных материалов: 2,5-2,9 т/м3 КОЭФ. К ПОЗИЦИИ: 3.1 Производство работ на одной половине проезжей части при систематическом движении транспорта на другой ОЗП=1,2; ЭМ=1,2 к расх.; ЗПМ=1,2; ТЗ=1,2; ТЗМ=1,2 | 1000 м2 покрытия |  | 21.9 | 219421.71 | 4805335 | 103310 | 370147 | 63277 | 4331878
|  | Затраты труда рабочих (ср 4) | чел.час | 45.96 | 1006.52 | 102.64 | 103309.53 | 103309.53
|  | Затраты труда машинистов | чел.час | 22.94 | 502.39 | 125.93 | 63276.55 |  |  | 63276.55
| 1. 021141 | Краны на автомобильном ходу при работе на других видах строительства (кроме магистральных трубопроводов) 10 т | маш.-ч | 0.04 | 0.88 | 550.38 | 433.84 |  | 433.84
| 2. 120500 | Гудронаторы ручные | маш.-ч | 1.68 | 36.79 | 5.66 | 208.05 |  | 208.05
| 3. 120906 | Катки дорожные самоходные гладкие 8 т | маш.-ч | 4.75 | 104.02 | 394.56 | 41061.41 |  | 41061.41
| 4. 120907 | Катки дорожные самоходные гладкие 13 т | маш.-ч | 13.81 | 302.44 | 627.41 | 189780.8 |  | 189780.8
| 5. 121601 | Машины поливомоечные 6000 л | маш.-ч | 0.47 | 10.29 | 533.48 | 5467.77 |  | 5467.77
| 6. 122000 | Укладчики асфальтобетона | маш.-ч | 3.83 | 83.88 | 829.08 | 69504.47 |  | 69504.47
| 7. 400001 | Автомобили бортовые, грузоподъемность до 5 т | маш.-ч | 0.05 | 1.1 | 393.63 | 413.91 |  | 413.91
| 8. 101-0782 | Поковки из квадратных заготовок массой 1,8 кг | т | 0.0062 | 0.1358 | 35293.45 | 4792.16 |  |  |  | 4792.16
| 9. 101-9010 | Битум | т | 0.0108 | 0.2365 | 7410.73 | 1752.88 |  |  |  | 1752.88
| 10. 102-0025 | Пиломатериалы хвойных пород. Бруски обрезные длиной 4-6,5м, шириной 75-150мм, толщиной 40-75 мм, III сорта | м3 | 0.15 | 3.285 | 4110.73 | 13503.76 |  |  |  | 13503.76
З | 11. 410-0001 | Смеси асфальтобетонные дорожные, аэродромные и асфальтобетон (горячие и теплые для плотного асфальтобетона мелко и крупнозернистые, песчаные), марка I тип А | т | 96.6 | 2116 | 2038.17 | 4311830.12 |  |  |  | 4311830.12
Уд | 12. 410-9010 | Смесь асфальтобетонная | т | 96.6 | 2116
8 | ГЭСН27-06-021-01 | При изменении толщины покрытия на 0,5 см добавлять или исключать: к норме 27-06-020-1 КОЭФ. К ПОЗИЦИИ: 3.1 Производство работ на одной половине проезжей части при систематическом движении транспорта на другой ОЗП=1,2; ЭМ=1,2 к расх.; ЗПМ=1,2; ТЗ=1,2; ТЗМ=1,2; толщина до 6 см ПЗ=4 (ОЗП=4; ЭМ=4 к расх.; ЗПМ=4; МАТ=4 к расх.; ТЗ=4; ТЗМ=4) | 1000 м2 покрытия |  | 21,9 ъ | 98738.2 | 2162367 | 971 | 107 |  | 2161289
|  | Затраты труда рабочих (ср 4) | чел.час | 0.44 | 9.64 | 102.64 | 971.48 | 971.48
| 1. 120500 | Гудронаторы ручные | маш.-ч | 0.88 | 19.27 | 5.66 | 106.87 |  | 106.87
| 2. 101-9010 | Битум | т | 0.0056 | 0.1226 | 7410.73 | 909.29 |  |  |  | 909.29
З | 3. 410-0001 | Смеси асфальтобетонные дорожные, аэродромные и асфальтобетон (горячие и теплые для плотного асфальтобетона мелко и крупнозернистые, песчаные), марка I тип А | т | 48.4 | 1060 | 2038.17 | 2160378.94 |  |  |  | 2160378.94
Уд | 4. 410-9010 | Смесь асфальтобетонная | т | 48.4 | 1060
Ремонт колодцев
9 | ГЭСНр66-22-01 | Замена люков и кирпичных горловин колодцев и камер | 1 люк |  | 12 | 1380.65 | 16568 | 4955 | 623 | 151 | 10990
|  | Затраты труда рабочих (ср 3) | чел.час | 4.53 | 54.36 | 91.15 | 4954.92 | 4954.92
|  | Затраты труда машинистов | чел.час | 0.1 | 1.2 | 125.93 | 151.08 |  |  | 151.08
| 1. 400001 | Автомобили бортовые грузоподъемностью до 5 т | маш.-ч | 0.1 | 1.2 | 393.63 | 472.32 |  | 472.32
Уд | 2. 103-9200 | Люки чугунные | шт | 1 | 12
З | 3. 401-0023 | Бетон тяжелый, класс В 7,5 (М100) крупность более 40мм | м3 | 0.35 | 4.2 | 2445.94 | 10272.96 |  |  |  | 10272.96
Уд | 4. 401-9022 | Бетон тяжелый (класс по проекту) | м3 | 0.35 | 4.2
| 5. 402-0002 | Раствор готовый кладочный цементный, марка 50 | м3 | 0.03 | 0.36 | 1990.39 | 716.52 |  |  |  | 716.52
Уд | 6. 404-0031 | Кирпич керамический | 1000 шт. | 0.017 | 0.204
10 |  | Кольца КО-1 h=50мм (0,015м3) | шт |  | 12 | 722.64 | 8672 |  |  |  | 8672
11 | СЦМ-103-0754 | Люк чугунный тяжелый | шт |  | 12 | 2622.33 | 31468 |  |  |  | 31468
Разметка
12 | ГЭСН27-09-016-01 | Разметка проезжей части краской сплошной линией шириной: 0,1 м КОЭФ. К ПОЗИЦИИ: 3.1 Производство работ на одной половине проезжей части при систематическом движении транспорта на другой ОЗП=1,2; ЭМ=1,2 к расх.; ЗПМ=1,2; ТЗ=1,2; ТЗМ=1,2 | 1 км линии |  | 2.344 | 6428.07 | 15067 | 842 | 2921 | 723 | 11304
|  | Затраты труда рабочих (ср 1,8) | чел.час | 4.39 | 10.29 | 81.81 | 842.2 | 842.2
|  | Затраты труда машинистов | чел.час | 2.45 | 5.74 | 125.93 | 722.61 |  |  | 722.61
| 1. 121400 | Машины маркировочные | маш.-ч | 1.21 | 2.84 | 229.65 | 652.43 |  | 652.43
| 2. 121601 | Машины поливомоечные 6000 л | маш.-ч | 1.24 | 2.91 | 533.48 | 1545.59 |  | 1545.59
| 3. 101-1682 | Шнур полиамидный крученый, диаметром 2мм | т | 0.0008 | 0.001875 | 328061.75 | 615.18 |  |  |  | 615.18
| 4. 113-0245 | Эмаль ПФ-133 темно-серая | т | 0.042 | 0.09845 | 108579 | 10689.39 |  |  |  | 10689.39
13 | ГЭСН27-09-016-03 | Разметка проезжей части краской сплошной линией шириной: 0,4 м КОЭФ. К ПОЗИЦИИ: 3.1 Производство работ на одной половине проезжей части при систематическом движении транспорта на другой ОЗП=1,2; ЭМ=1,2 к расх.; ЗПМ=1,2; ТЗ=1,2; ТЗМ=1,2 | 1 км линии |  | 0.25 | 20109.02 | 5027 | 90 | 312 | 77 | 4625
|  | Затраты труда рабочих (ср 1,8) | чел.час | 4.39 | 1.1 | 81.81 | 89.83 | 89.83
|  | Затраты труда машинистов | чел.час | 2.45 | 0.61 | 125.93 | 77.07 |  |  | 77.07
| 1. 121400 | Машины маркировочные | маш.-ч | 1.21 | 0.3 | 229.65 | 69.59 |  | 69.59
| 2. 121601 | Машины поливомоечные 6000 л | маш.-ч | 1.24 | 0.31 | 533.48 | 164.85 |  | 164.85
| 3. 101-1682 | Шнур полиамидный крученый, диаметром 2мм | т | 0.0008 | 0.0002 | 328061.75 | 65.61 |  |  |  | 65.61
| 4. 113-0245 | Эмаль ПФ-133 темно-серая | т | 0.168 | 0.042 | 108579 | 4560.32 |  |  |  | 4560.32
14 | ГЭСН27-09-016-06 | Разметка проезжей части краской прерывистой линией шириной 0,1 м, при соотношении штриха и промежутка: 3:1 КОЭФ. К ПОЗИЦИИ: 3.1 Производство работ на одной половине проезжей части при систематическом движении транспорта на другой ОЗП=1,2; ЭМ=1,2 к расх.; ЗПМ=1,2; ТЗ=1,2; ТЗМ=1,2 | 1 км линии |  | 4.688 | 5287.99 | 24790 | 1684 | 5841 | 1445 | 17265
|  | Затраты труда рабочих (ср 1,8) | чел.час | 4.39 | 20.58 | 81.81 | 1684.4 | 1684.4
|  | Затраты труда машинистов | чел.час | 2.45 | 11.49 | 125.93 | 1445.22 |  |  | 1445.22
| 1. 121400 | Машины маркировочные | маш.-ч | 1.21 | 5.67 | 229.65 | 1304.86 |  | 1304.86
| 2. 121601 | Машины поливомоечные 6000 л | маш.-ч | 1.24 | 5.81 | 533.48 | 3091.17 |  | 3091.17
| 3. 101-1682 | Шнур полиамидный крученый, диаметром 2мм | т | 0.0008 | 0.00375 | 328061.75 | 1230.37 |  |  |  | 1230.37
| 4. 113-0245 | Эмаль ПФ-133 темно-серая | т | 0.0315 | 0.1477 | 108579 | 16034.09 |  |  |  | 16034.09
Итого прямые затраты по смете в текущих ценах | [6 empty] | 13975032 | 201164 | 2308491 | 206656 | 11465377
Итого прямые затраты по смете с учетом коэффициентов к итогам | [6 empty] | 14351479 | 231338 | 2654764 | 237655 | 11465377
В том числе, справочно:
7. Ремонт инженерных сетей и сооружений, а также объектов жилищно-гражданского назначения в стесненных условиях застроенной части города: ОЗП=1,15; ЭМ=1,15; ЗПМ=1,15; ТЗ=1,15; ТЗМ=1,15 (Поз. 1, 4-8, 12-14, 9-11) | [6 empty] | 376447 | 30175 | 346274 | 30998
Накладные расходы | [6 empty] | 624135
В том числе, справочно:
108%*0,94 ФОТ (от 5872) (Поз. 9-11) | [6 empty] | 5961
142%*0,94 ФОТ (от 463121) (Поз. 1, 4-8, 12-14) | [6 empty] | 618174
Сметная прибыль | [6 empty] | 377963
В том числе, справочно:
68% ФОТ (от 5872) (Поз. 9-11) | [6 empty] | 3993
95%*0.85 ФОТ (от 463121) (Поз. 1, 4-8, 12-14) | [6 empty] | 373970
Итоги по смете:
Автомобильные дороги | [6 empty] | 15011913
Перевозка автотранспортом | [6 empty] | 274166
Наружные инженерные сети: другие работы (ремонтно-строительные) | [6 empty] | 67498
Итого | [6 empty] | 15353577
В том числе:
Материалы | [6 empty] | 11465377
Машины и механизмы | [6 empty] | 2654764
ФОТ | [6 empty] | 468993
Накладные расходы | [6 empty] | 624135
Сметная прибыль | [6 empty] | 377963
Непредвиденные затраты 2% | [6 empty] | 307072
Итого с непредвиденными | [6 empty] | 15660649
НДС 18% | [6 empty] | 2818917
ВСЕГО по смете | [6 empty] | 18479566
Составил