## Локальная смета
| СОГЛАСОВАНО: | [11 empty] | УТВЕРЖДАЮ:
| ООО "Яшин и партнеры" | [11 empty] | __________________________
| " _____ " ________________ 2010 г. | [11 empty] | "____" ______________2010 г.
Администрация г. Перми по адресу: ул. Ленина 23
(наименование стройки)
ЛОКАЛЬНЫЙ СМЕТНЫЙ РАСЧЕТ №
(локальная смета)
|  | на | Реставрация аттика
(наименование работ и затрат, наименование объекта)
Основание:
|  |  | Сметная стоимость строительных работ _______________________________________________________________________________________________ | [5 empty] | ___________________________449,390 |  | тыс.руб.
|  |  | Средства на оплату труда _______________________________________________________________________________________________ | [5 empty] | ___________________________109,516 |  | тыс.руб.
|  |  | Сметная трудоемкость _______________________________________________________________________________________________ | [5 empty] | _______________________________________________________________________________________________1112,54 |  | чел.час
Составлен(а) в текущих (прогнозных) ценах по состоянию на 2 кв. 2010 г.
№ пп | Обоснование | Наименование | Ед. изм. | Кол. | Стоимость единицы, руб. |  |  |  | Общая стоимость, руб. |  |  |  | Т/з осн. раб.на ед. | Т/з осн. раб. Всего | Т/з мех. на ед. | Т/з мех. Всего
[5 empty] | Всего | В том числе |  |  | Всего | В том числе
[6 empty] | Осн.З/п | Эк.Маш | З/пМех |  | Осн.З/п | Эк.Маш | З/пМех
1 | 2 | 3 | 4 | 5 | 6 | 7 | 8 | 9 | 10 | 11 | 12 | 13 | 14 | 15 | 16 | 17
Раздел 1. Устройство лесов, демонтажные работы
1 | ТЕР08-07-001-02 | Установка и разборка наружных инвентарных лесов высотой до 16 м: трубчатых для прочих отделочных работ | 100 м2 вертикальной проекции для наружных лесов | 2.64 | 935.69 | 535.05 | 5.42 |  | 2470.22 | 1412.53 | 14.31 |  | 43.5 | 114.84 | 0.07 | 0.18
2 | ТЕР08-07-001-04 | Установка и разборка наружных инвентарных лесов высотой до 16 м: на каждые последующие 4 м высоты наружных трубчатых инвентарных лесов добавлять | 100 м2 вертикальной проекции для наружных лесов | 2.64 | 172.32 | 81.18 | 1.55 |  | 454.92 | 214.32 | 4.09 |  | 6.6 | 17.42 | 0.02 | 0.05
3 | ТЕР10-01-010-01 | Установка элементов каркаса из брусьев КОЭФ. К ПОЗИЦИИ: Выполнение работ свыше 15 м. ОЗП=1,25; ЗПМ=1,25; ТЗ=1,25; ТЗМ=1,25 | 1 м3 древесины в конструкции | 1 | 1627.75 | 335.81 | 30.38 |  | 1627.75 | 335.81 | 30.38 |  | 28.125 | 28.13 | 0.45 | 0.45
4 | ТЕР08-07-005-01 | Изготовление дощатых щитов настила КОЭФ. К ПОЗИЦИИ: Выполнение работ свыше 15 м. ОЗП=1,25; ЗПМ=1,25; ТЗ=1,25; ТЗМ=1,25 | 100 м2 щитов | 0.25 | 10257.78 | 1904.79 | 639.12 | 37.34 | 2564.45 | 476.2 | 159.78 | 9.33 | 171.9125 | 42.98 | 7.9625 | 1.99
5 | ТЕРр58-03-01 | Разборка мелких покрытий и обделок из листовой стали: поясков, сандриков, желобов, отливов, свесов и т.п. КОЭФ. К ПОЗИЦИИ: Выполнение работ свыше 15 м. ОЗП=1,25; ЗПМ=1,25; ТЗ=1,25; ТЗМ=1,25 | 100 м труб и покрытий | 0.1 | 126.4 | 126.04 | 0.36 |  | 12.64 | 12.6 | 0.04 |  | 11.375 | 1.14
6 | ТЕР46-04-003-02 | Разборка железобетонных конструкций объемом более 1 м3 при помощи отбойных молотков из бетона марки 150 КОЭФ. К ПОЗИЦИИ: Выполнение работ свыше 15 м. ОЗП=1,25; ЗПМ=1,25; ТЗ=1,25; ТЗМ=1,25 | 1 м3 | 3.2 | 2082.17 | 363.59 | 1677.66 | 177.32 | 6662.95 | 1163.48 | 5368.5 | 567.44 | 29.925 | 95.76 | 12.9625 | 41.48
7 | ТЕРрр21-01-009-02 | Спуск грузов при помощи электролебедок до 10 м КОЭФ. К ПОЗИЦИИ: 1 При подъеме или спуске грузов свыше 10м добавлять 1,15 на каждые следующие 5м (полные и неполные) (22м-10м) ОЗП=3,45; ТЗ=3,45 | 1 подъем или спуск | 116 | 16.98 | 16.25 | 0.73 |  | 1969.62 | 1884.94 | 84.68 |  | 1.38 | 160.08
Раздел 2. Устройство аттика
8 | ТЕРрр21-01-009-01 | Подъем грузов при помощи электролебедок до 10 м КОЭФ. К ПОЗИЦИИ: 1 При подъеме или спуске грузов свыше 10м добавлять 1,15 на каждые следующие 5м (полные и неполные) (22м-10м) ОЗП=3,45; ТЗ=3,45 | 1 подъем или спуск | 62 | 18.69 | 17.87 | 0.82 |  | 1158.84 | 1108 | 50.84 |  | 1.518 | 94.12
Анкеровка, привязка новой конструкции к стене
9 | ТЕРр69-02-01 | Сверление отверстий в кирпичных стенах электроперфоратором: толщина стен 0,5 кирпича с диаметром отверстия до 20 мм КОЭФ. К ПОЗИЦИИ: Выполнение работ свыше 15 м. ОЗП=1,25; ЗПМ=1,25; ТЗ=1,25; ТЗМ=1,25 | 100 отверстий | 0.2 | 100.42 | 83.38 | 17.04 |  | 20.08 | 16.68 | 3.4 |  | 6.8625 | 1.37
10 | ТЕРр69-02-02 | Сверление отверстий в кирпичных стенах электроперфоратором: добавлять на каждые 0,5 кирпича толщины стен КОЭФ. К ПОЗИЦИИ: Выполнение работ свыше 15 м. ОЗП=1,25; ЗПМ=1,25; ТЗ=1,25; ТЗМ=1,25 | 100 отверстий | 0.2 | 96.58 | 80.19 | 16.39 |  | 19.32 | 16.04 | 3.28 |  | 6.6 | 1.32
11 | ТЕР06-01-015-07 | Установка закладных деталей весом: до 4 кг КОЭФ. К ПОЗИЦИИ: 3.1 При производстве работ на высоте (глубине) от поверхности земли от 16 до 35м ОЗП=1,04; ТЗ=1,04 | 1 т | 0.0474 | 9776.8 | 2899.93 | 32.97 | 2.36 | 463.42 | 137.46 | 1.56 | 0.11 | 224.4528 | 10.64 | 0.36 | 0.02
Устройство основанеия для кладки аттика
12 | ТЕР06-01-015-10 | Установка закладных деталей весом: Армирование подстилающих слоев и набетонок КОЭФ. К ПОЗИЦИИ: 3.1 При производстве работ на высоте (глубине) от поверхности земли от 16 до 35м ОЗП=1,04; ТЗ=1,04 | 1 т | 0.0231 | 7756.91 | 165.77 | 34.85 | 2.52 | 179.18 | 3.83 | 0.81 | 0.06 | 13.1456 | 0.3 | 0.38 | 0.01
13 | ТЕР06-01-014-01 | Укладка бетона по перекрытиям толщиной 100 мм КОЭФ. К ПОЗИЦИИ: 3.1 При производстве работ на высоте (глубине) от поверхности земли от 16 до 35м ОЗП=1,04; ТЗ=1,04 | 100 м2 перекрытия | 0.032 | 4985.24 | 275.84 | 147.81 | 16.83 | 159.53 | 8.83 | 4.73 | 0.54 | 23.3168 | 0.75 | 1.52 | 0.05
14 | ТЕР06-01-014-02 | На каждые 10 мм изменения толщины добавлять или исключать КОЭФ. К ПОЗИЦИИ: Толщиной 50 мм ПЗ=5; ОЗП=5; ЭМ=5; ЗПМ=5; МАТ=5; ТЗ=5; ТЗМ=5; 3.1 При производстве работ на высоте (глубине) от поверхности земли от 16 до 35м ОЗП=1,04; ТЗ=1,04 | 100 м2 перекрытия | 0.032 | 2440.28 | 87.98 | 72.65 | 8.2 | 78.09 | 2.82 | 2.32 | 0.26 | 7.436 | 0.24 | 0.75 | 0.02
15 | ТЕР13-03-004-26 | Окраска металлических огрунтованных поверхностей: эмалью ПФ-115 КОЭФ. К ПОЗИЦИИ: 3.13 Окраска и огрунтовка решетчатых поверхностей ОЗП=1,1; ЭМ=1,1; ЗПМ=1,1; МАТ=1,1; ТЗ=1,1; ТЗМ=1,1 | 100 м2 окрашиваемой поверхности | 0.24 | 604.14 | 54.43 | 7.12 | 0.15 | 144.99 | 13.06 | 1.71 | 0.04 | 4.213 | 1.01 | 0.022 | 0.01
Кладка аттика
16 | ТЕР08-03-002-01 | Кладка стен из легкобетонных камней без облицовки: при высоте этажа до 4 м КОЭФ. К ПОЗИЦИИ: Выполнение работ свыше 15 м. ОЗП=1,25; ЗПМ=1,25; ТЗ=1,25; ТЗМ=1,25 | 1 м3 кладки | 5.46 | 793.17 | 68.11 | 41.24 | 8.65 | 4330.72 | 371.89 | 225.17 | 47.23 | 5.5375 | 30.23 | 0.55 | 3
17 | ТЕР08-02-007-01 | Армирование кладки стен и других конструкций КОЭФ. К ПОЗИЦИИ: Выполнение работ свыше 15 м. ОЗП=1,25; ЗПМ=1,25; ТЗ=1,25; ТЗМ=1,25 | 1 т металлических изделий | 0.04532 | 10242.98 | 899.39 | 45.56 | 4.52 | 464.21 | 40.76 | 2.06 | 0.21 | 79.6625 | 3.61 | 0.675 | 0.03
Устройство парапетных плит, монолитных
18 | ТЕР06-01-012-01 | Устройство опалубки (снизу) и поддерживающих ее конструкций для высоких ростверков КОЭФ. К ПОЗИЦИИ: 3.1 При производстве работ на высоте (глубине) от поверхности земли от 16 до 35м ОЗП=1,04; ТЗ=1,04 | 100 м2 площади горизонтальной проекции ростверков | 0.04 | 2223.38 | 1201.08 | 41.74 | 4.79 | 88.94 | 48.04 | 1.67 | 0.19 | 99.7568 | 3.99 | 0.44 | 0.02
19 | ТЕРрр12-01-059-01 | Изготовление и установка кляммеров, скоб, анкеров и закладных деталей при укреплении лепного декора, тяг и штукатурного слоя с оплеткой медной проволокой КОЭФ. К ПОЗИЦИИ: Выполнение работ свыше 15 м. ОЗП=1,25; ЗПМ=1,25; ТЗ=1,25; ТЗМ=1,25 | 1 м2 | 6.44 | 169.03 | 136.55 |  |  | 1088.55 | 879.38 |  |  | 7.875 | 50.72
20 | СЦМ-204-9182 | Сетка сварная из холоднотянутой проволоки 5 мм | т | 0.00844 | 10440 |  |  |  | 88.11
21 | ТЕР06-01-014-01 | Укладка бетона по перекрытиям толщиной 100 мм КОЭФ. К ПОЗИЦИИ: 3.1 При производстве работ на высоте (глубине) от поверхности земли от 16 до 35м ОЗП=1,04; ТЗ=1,04 | 100 м2 перекрытия | 0.0644 | 4985.24 | 275.84 | 147.81 | 16.83 | 321.05 | 17.76 | 9.52 | 1.08 | 23.3168 | 1.5 | 1.52 | 0.1
Усиливающая металлоконструкция
22 | ТЕР09-03-039-02 прим. | Монтаж опорных конструкций, массой: до 0,5 т КОЭФ. К ПОЗИЦИИ: Выполнение работ свыше 15 м. ОЗП=1,25; ЗПМ=1,25; ТЗ=1,25; ТЗМ=1,25 | 1 т конструкций | 0.39 | 1083.3 | 799.26 | 145.9 | 2.16 | 422.49 | 311.71 | 56.9 | 0.84 | 61.8625 | 24.13 | 0.3375 | 0.13
23 | СЦМ-201-9290 | Конструкции стальные приспособлений для монтажа | т | 0.39 | 9864.58 |  |  |  | 3847.19
Раздел 3. Отделочные работы
24 | ТЕРр61-28-01 | Устройство основания под штукатурку из металлической сетки: по кирпичным и бетонным поверхностям КОЭФ. К ПОЗИЦИИ: Выполнение работ свыше 15 м. ОЗП=1,25; ЗПМ=1,25; ТЗ=1,25; ТЗМ=1,25 | 100 м2 поверхности | 0.398 | 4046.83 | 1130.16 | 10.37 |  | 1610.64 | 449.8 | 4.13 |  | 102 | 40.6 | 0.1625 | 0.06
25 | ТЕР15-02-002-01 | Высококачественная штукатурка цементно-известковым раствором по камню стен: гладких КОЭФ. К ПОЗИЦИИ: Выполнение работ свыше 15 м. ОЗП=1,25; ЗПМ=1,25; МАТ=0; ТЗ=1,25; ТЗМ=1,25 | 100 м2 оштукатуриваемой поверхности | 0.398 | 2179.2 | 2063.48 | 115.72 | 54.62 | 867.32 | 821.26 | 46.06 | 21.74 | 146.45 | 58.29 | 3.475 | 1.38
26 |  | Универсальная штукатурно-клеевая смесь"Тефас" | кг | 796 | 3.4 |  |  |  | 2706.4
27 | ТЕРрр08-01-015-01 | Изготовление шаблона длиной до 10 см; при количестве обломов: от 1 до 5 КОЭФ. К ПОЗИЦИИ: 1 При увеличении длины профиля шаблона на каждые 10см добовлять К-1,3 ОЗП=3,9; ТЗ=3,9 | 10 шаблонов | 0.1 | 4806.63 | 4773.91 |  |  | 480.66 | 477.39 |  |  | 405.6 | 40.56
28 | ТЕРрр08-01-017-01 | Воссоздание по камню (без разделки углов) известково-цементным раствором штукатурки тяг: горизонтальных, карнизов, падуг КОЭФ. К ПОЗИЦИИ: Выполнение работ свыше 15 м. ОЗП=1,25; ЗПМ=1,25; МАТ=0; ТЗ=1,25; ТЗМ=1,25 | 1 м2 | 6.88 | 134.82 | 131.62 | 3.2 |  | 927.6 | 905.58 | 22.02 |  | 10.55 | 72.58
29 |  | Универсальная штукатурно-клеевая смесь"Тефас" | кг | 172 | 3.4 |  |  |  | 584.8
30 | ТЕРрр08-01-024-01 | Разделка от руки углов пересечения тяг известково-гипсовым раствором КОЭФ. К ПОЗИЦИИ: Выполнение работ свыше 15 м. ОЗП=1,25; ЗПМ=1,25; МАТ=0; ТЗ=1,25; ТЗМ=1,25 | 1 м | 3.2 | 235.38 | 234.48 | 0.91 |  | 753.23 | 750.32 | 2.91 |  | 16.3125 | 52.2
31 |  | Универсальная штукатурно-клеевая смесь"Тефас" | кг | 69.12 | 3.4 |  |  |  | 235.01
32 | ТЕР12-01-010-01 | Устройство мелких покрытий (брандмауэры, парапеты, свесы и т.п.) из листовой оцинкованной стали КОЭФ. К ПОЗИЦИИ: п.1.3 ТЧ При производстве работ на высоте более 15 м, увеличивать на каждый последующий метр высоты К - 1,005 ОЗП=1,035; ТЗ=1,035 | 100 м2 покрытия | 0.072 | 8368.81 | 1417.86 | 23.38 | 3.14 | 602.55 | 102.09 | 1.68 | 0.23 | 116.6962 | 8.4 | 0.27 | 0.02
33 | ТЕРрр10-01-012-01 | Высококачественная окраска поливинилацетатными (водоэмульсионными) красками поверхностей, ранее очищенных, изготовленных или оштукатуренных вновь; оштукатуренные поверхности: стены, пилястры, откосы, колонны КОЭФ. К ПОЗИЦИИ: Выполнение работ свыше 15 м. ОЗП=1,25; ЗПМ=1,25; МАТ=0; ТЗ=1,25; ТЗМ=1,25 | 10 м2 | 8.4 | 182.26 | 181.99 | 0.27 |  | 1530.96 | 1528.7 | 2.26 |  | 14.375 | 120.75
34 | СЦМ-101-9732 | Грунтовка | т | 0.0252 | 10900 |  |  |  | 274.68
35 | СЦМ-113-9060 | Шпатлевка полимерцементная | кг | 201.6 | 10.32 |  |  |  | 2080.51
36 | СЦМ-101-9844 | Краски водоэмульсионные | т | 0.03024 | 10516 |  |  |  | 318
37 | ТЕРрр10-01-012-02 | Высококачественная окраска поливинилацетатными (водоэмульсионными) красками поверхностей, ранее очищенных, изготовленных или оштукатуренных вновь; оштукатуренные поверхности: потолки, тяги КОЭФ. К ПОЗИЦИИ: Выполнение работ свыше 15 м. ОЗП=1,25; ЗПМ=1,25; МАТ=0; ТЗ=1,25; ТЗМ=1,25 | 10 м2 | 1.8 | 245.56 | 245.29 | 0.27 |  | 442 | 441.52 | 0.48 |  | 19.375 | 34.88
38 | СЦМ-101-9732 | Грунтовка | т | 0.0054 | 10900 |  |  |  | 58.86
39 | СЦМ-113-9060 | Шпатлевка полимерцементная | кг | 43.2 | 10.32 |  |  |  | 445.82
40 | СЦМ-101-9844 | Краски водоэмульсионные | т | 0.00648 | 10516 |  |  |  | 68.14
Итого прямые затраты по смете в ценах 2001г. | [8 empty] | 42624.44 | 13952.8 | 6105.29 | 649.3 |  | 1112.54 |  | 49
Итого прямые затраты по смете с учетом коэффициентов к итогам | [8 empty] | 228283.37 | 104646.02 | 27730.35 | 4869.76 |  | 1112.54 |  | 49
В том числе, справочно:
Коэфф. на 2 кв. 2010 г. ОЗП=7,5; ЭМ-ЗПМ=4,19; ЗПМ=7,5; МАТ=4,25 (Поз. 1-2, 4, 16-17, 20, 3, 5-8, 19, 27-31, 33, 36-37, 40, 9-14, 18, 21, 15, 34-35, 38-39, 22-26, 32) | [8 empty] | 185658.93 | 90693.2 | 21625.06 | 4220.45
Накладные расходы | [8 empty] | 97797.6
В том числе, справочно:
95%*0,94 ФОТ (от 109515,78) (Поз. 1-2, 4, 16-17, 20, 3, 5-8, 19, 27-31, 33, 36-37, 40, 9-14, 18, 21, 15, 34-35, 38-39, 22-26, 32) | [8 empty] | 97797.6
Сметная прибыль | [8 empty] | 54757.92
В том числе, справочно:
50% ФОТ (от 109515,78) (Поз. 1-2, 4, 16-17, 20, 3, 5-8, 19, 27-31, 33, 36-37, 40, 9-14, 18, 21, 15, 34-35, 38-39, 22-26, 32) | [8 empty] | 54757.92
Итоги по смете:
Конструкции из кирпича и блоков | [8 empty] | 79299.18 |  |  |  |  | 209.08 |  | 5.25
Деревянные конструкции | [8 empty] | 11515.88 |  |  |  |  | 28.13 |  | 0.45
Крыши, кровли (ремонтно-строительные) | [8 empty] | 226.31 |  |  |  |  | 1.14
Работы по реконструкции зданий и сооружений (усиление и замена существующих конструкций, разборка и возведение отдельных конструктивных элементов) | [8 empty] | 51738.75 |  |  |  |  | 95.76 |  | 41.48
Реставрационные работы | [8 empty] | 149858.16 |  |  |  |  | 625.89
Прочие ремонтно-строительные работы | [8 empty] | 615.23 |  |  |  |  | 2.69
Бетонные и железобетонные монолитные конструкции в промышленном строительстве | [8 empty] | 8509.17 |  |  |  |  | 17.42 |  | 0.22
Защита строительных конструкций и оборудования от коррозии | [8 empty] | 12950 |  |  |  |  | 1.01 |  | 0.01
Строительные металлические конструкции | [8 empty] | 22423.95 |  |  |  |  | 24.13 |  | 0.13
Штукатурные работы (ремонтно-строительные) | [8 empty] | 13006.11 |  |  |  |  | 40.6 |  | 0.06
Отделочные работы | [8 empty] | 26733.84 |  |  |  |  | 58.29 |  | 1.38
Кровли | [8 empty] | 3962.31 |  |  |  |  | 8.4 |  | 0.02
Итого | [8 empty] | 380838.89 |  |  |  |  | 1112.54 |  | 49
В том числе:
Материалы | [8 empty] | 95907
Машины и механизмы | [8 empty] | 27730.35
ФОТ | [8 empty] | 109515.78
Накладные расходы | [8 empty] | 97797.6
Сметная прибыль | [8 empty] | 54757.92
НДС 18% | [8 empty] | 68551
ВСЕГО по смете | [8 empty] | 449389.89 |  |  |  |  | 1112.54 |  | 49
Составил Алексеева Г.В.
Проверил