## Локальная смета
| СОГЛАСОВАНО: | [11 empty] | УТВЕРЖДАЮ:
| _____________________________ | [11 empty] | _______________________________
| " _____ " ________________ 200_ г. | [11 empty] | "______ " _______________200_ г.
МУЗ ГКП № 5
(наименование стройки)
ЛОКАЛЬНЫЙ СМЕТНЫЙ РАСЧЕТ №
(локальная смета)
|  | на | замену оконных блоков в кабинетах № 218,220,314,315,316,421 поликлиники № 4, ул. Куйбышева, 111
(наименование работ и затрат, наименование объекта)
|  |  |  | Сметная стоимость |  |  |  |  | 166258,73 руб.
|  |  |  | Средства на оплату труда |  |  |  |  | 16295,84 руб.
Составлен(а) в текущих (прогнозных) ценах по состоянию на 2 квартал 2010 г.
№ пп | Обоснование | Наименование | Ед. изм. | Кол. | Стоимость единицы, руб. |  |  |  | Общая стоимость, руб. |  |  |  | Т/з осн. раб.на ед. | Т/з осн. раб. Всего | Т/з мех. на ед. | Т/з мех. Всего
[5 empty] | Всего | В том числе |  |  | Всего | В том числе
[6 empty] | Осн.З/п | Эк.Маш | З/пМех |  | Осн.З/п | Эк.Маш | З/пМех
1 | 2 | 3 | 4 | 5 | 6 | 7 | 8 | 9 | 10 | 11 | 12 | 13 | 14 | 15 | 16 | 17
1 | ТЕР46-04-012-01 | Разборка деревянных заполнений проемов оконных с подоконными досками | 100 м2 | 0.376 | 2484.57 | 2170.1 | 314.47 | 105.88 | 934.2 | 815.96 | 118.24 | 39.81 | 188.54 | 70.891 | 7.74 | 2.9102
2 | ТЕР10-01-034-08 | Установка оконных блоков из ПХВ профилей пл. более 2м2 ( по ГОСТ) | 100м2 | 0.376 | 15494.66 | 1858.53 | 401.15 | 9.03 | 5825.99 | 698.81 | 150.83 | 3.4 | 149.16 | 56.0842 | 149.16 | 56.0842
3 | прайс | Блоки оконные пл. более 2 м2 с москитной сеткой | м2 | 37.6 | 401 |  |  |  | 15077.6
4 | ТЕР10-01-035-01 | Установка подоконных досок из ПХВ толщ более 0,51м | 100м | 0.2 | 7631.7 | 259.77 | 26.07 | 0.96 | 1526.34 | 51.95 | 5.21 | 0.19 | 21.38 | 4.276 | 21.38 | 4.276
5 | СЦМ-101-1497-210 | Плиты подоконные шир. 600мм | м | 20 | 104.37 |  |  |  | 2087.4
6 | ТЕР15-01-050-04 | Облицовка оконных и дверных откосов декоративным бумажно-слоистым пластиком или листами из синтетических материалов на клее | 100 м2 облицовки | 0.24231 | 7412.49 | 2175.76 | 42.22 | 1.09 | 1796.12 | 527.21 | 10.23 | 0.26 | 166.47 | 40.3373 | 0.58 | 0.1405
7 | ТЕРр58-20-01 | Смена из листовой стали отливов, шириной до: 0,4 м | 100 м | 0.2 | 3238.7 | 503.13 | 6.35 | 1.09 | 647.74 | 100.63 | 1.27 | 0.22 | 41.41 | 8.282 | 0.12 | 0.024
Итого прямые затраты по смете в ценах 2001г. | [8 empty] | 27895.39 | 2194.56 | 285.78 | 43.88 |  | 179.87 |  | 63.43
Итого прямые затраты по смете с учетом коэффициентов к итогам | [8 empty] | 118197.12 | 15976.4 | 1068.82 | 319.44 |  | 179.87 |  | 63.43
Накладные расходы | [8 empty] | 14552.18
Сметная прибыль | [8 empty] | 8147.93
Итоги по смете:
Работы по реконструкции зданий и сооружений (усиление и замена существующих конструкций, разборка и возведение отдельных конструктивных элементов):
Итого Поз. 1-5 | [8 empty] | 25451.53 | 1566.72 | 274.28 | 43.4 |  | 131.25 |  | 63.27
Всего с учетом " ОЗП=7,28; ЭМ=3,74; ЗПМ=7,28; МАТ=3,98" | [8 empty] | 106401.44 | 11405.72 | 1025.81 | 315.95 |  | 131.25 |  | 63.27
Накладные расходы 95%*0,94 ФОТ (от 11 721,67) | [8 empty] | 10467.45
Сметная прибыль 50% ФОТ (от 11 721,67) | [8 empty] | 5860.84
Итого c накладными и см. прибылью | [8 empty] | 122729.73 |  |  |  |  | 131.25 |  | 63.27
Отделочные работы:
Итого Поз. 6 | [8 empty] | 1796.12 | 527.21 | 10.23 | 0.26 |  | 40.34 |  | 0.14
Всего с учетом " ОЗП=7,28; ЭМ=3,74; ЗПМ=7,28; МАТ=3,98" | [8 empty] | 8885.9 | 3838.09 | 38.26 | 1.89 |  | 40.34 |  | 0.14
Накладные расходы 95%*0,94 ФОТ (от 3 839,98) | [8 empty] | 3429.1
Сметная прибыль 50% ФОТ (от 3 839,98) | [8 empty] | 1919.99
Итого c накладными и см. прибылью | [8 empty] | 14234.99 |  |  |  |  | 40.34 |  | 0.14
Крыши, кровли (ремонтно-строительные):
Итого Поз. 7 | [8 empty] | 647.74 | 100.63 | 1.27 | 0.22 |  | 8.28 |  | 0.02
Всего с учетом " ОЗП=7,28; ЭМ=3,74; ЗПМ=7,28; МАТ=3,98" | [8 empty] | 2909.78 | 732.59 | 4.75 | 1.6 |  | 8.28 |  | 0.02
Накладные расходы 95%*0,94 ФОТ (от 734,19) | [8 empty] | 655.63
Сметная прибыль 50% ФОТ (от 734,19) | [8 empty] | 367.1
Итого c накладными и см. прибылью | [8 empty] | 3932.51 |  |  |  |  | 8.28 |  | 0.02
Итого | [8 empty] | 140897.23 |  |  |  |  | 179.87 |  | 63.43
НДС 18% | [8 empty] | 25361.5
ВСЕГО по смете | [8 empty] | 166258.73 |  |  |  |  | 179.87 |  | 63.43
Составил
Проверил