## Локальная смета
| СОГЛАСОВАНО: | [11 empty] | УТВЕРЖДАЮ:
| _____________________________ | [11 empty] | __________________________
| " _____ " ________________ 200_ г. | [11 empty] | "____" ______________200_ г.
МООУ"Санаторная школа-интернат № 5" г.Пермь ул.К.Пирожкова,37
(наименование стройки)
ЛОКАЛЬНЫЙ СМЕТНЫЙ РАСЧЕТ №
(локальная смета)
|  | на | Мед.блок, интернат 5
(наименование работ и затрат, наименование объекта)
Основание:
|  |  | Сметная стоимость ___________________________________________________________ | [5 empty] | ___________________________1862362,48 |  | руб.
|  |  | строительных работ ___________________________________________________________ | [5 empty] | ___________________________________________________________1543941,53 |  | руб.
|  |  | монтажных работ ___________________________________________________________ | [5 empty] | ___________________________________________________________3385,22 |  | руб.
|  |  | Средства на оплату труда ___________________________________________________________ | [5 empty] | ___________________________272684,18 |  | руб.
|  |  | Сметная трудоемкость ___________________________________________________________ | [5 empty] | ___________________________________________________________2787,84 |  | чел.час
Составлен(а) в текущих (прогнозных) ценах по состоянию на _______200_ г.
№ пп | Обоснование | Наименование | Ед. изм. | Кол. | Стоимость единицы, руб. |  |  |  | Общая стоимость, руб. |  |  |  | Т/з осн. раб.на ед. | Т/з осн. раб. Всего | Т/з мех. на ед. | Т/з мех. Всего
[5 empty] | Всего | В том числе |  |  | Всего | В том числе
[6 empty] | Осн.З/п | Эк.Маш | З/пМех |  | Осн.З/п | Эк.Маш | З/пМех
1 | 2 | 3 | 4 | 5 | 6 | 7 | 8 | 9 | 10 | 11 | 12 | 13 | 14 | 15 | 16 | 17
Раздел 1. Новый Раздел
1 | ТЕРр62-41-01 | Очистка вручную поверхности стен | 100 м2 расчищенной поверхности | 6.23 | 230.46 | 230.46 |  |  | 1435.77 | 1435.77 |  |  | 20.8 | 129.58
3 | ТЕРр61-01-09 | Сплошное выравнивание штукатурки внутри здания (однослойная штукатурка) сухой растворной смесью (типа "Ветонит") толщиной до 10 мм для последующей окраски или оклейки обоями стен | 100 м2 поверхности | 3.11 | 5875.37 | 1025.08 | 48.05 | 28.93 | 18272.4 | 3188 | 149.44 | 89.97 | 73.8 | 229.52 | 0.46 | 1.43
4 | ТЕР15-04-005-03 | Окраска поливинилацетатными водоэмульсионными составами улучшенная по штукатурке стен | 100 м2 окрашиваемой поверхности | 3.11 | 1707.53 | 547.4 | 12.43 | 0.27 | 5310.42 | 1702.41 | 38.66 | 0.84 | 42.9 | 133.42 | 0.17 | 0.53
5 | ТЕРр62-41-01 | Очистка вручную поверхности потолков | 100 м2 расчищенной поверхности | 3.97 | 230.46 | 230.46 |  |  | 914.93 | 914.93 |  |  | 20.8 | 82.58
6 | ТЕРр61-01-10 | Сплошное выравнивание штукатурки внутри здания (однослойная штукатурка) сухой растворной смесью (типа "Ветонит") толщиной до 10 мм для последующей окраски или оклейки обоями: потолков КОЭФ. К ПОЗИЦИИ: Новый коэффициент ПЗ=0,5; ОЗП=0,5; ЭМ=0,5; ЗПМ=0,5; МАТ=0,5; ТЗ=0,5; ТЗМ=0,5 | 100 м2 поверхности | 3.97 | 3474.92 | 650.76 | 26.48 | 16.35 | 13795.43 | 2583.52 | 105.11 | 64.91 | 44.88 | 178.17 | 0.23 | 0.91
7 | ТЕР15-04-005-04 | Окраска поливинилацетатными водоэмульсионными составами улучшенная: по штукатурке потолков | 100 м2 окрашиваемой поверхности | 3.97 | 1953.32 | 687.76 | 13.2 | 0.27 | 7754.68 | 2730.41 | 52.4 | 1.07 | 53.9 | 213.98 | 0.18 | 0.71
8 | ТЕР10-01-047-02 | Установка блоков из ПХВ в наружных и внутренних дверных проемах в каменных стенах площадью проема более 3 м2 | 100 м2 проемов | 0.12 | 13907.1 | 1556.38 | 371.45 | 7.11 | 1668.85 | 186.77 | 44.57 | 0.85 | 124.91 | 14.99 | 4.09 | 0.49
9 | СЦМ-203-9057-101 | Блоки дверные входные пластиковые однопольные | м2 | 12 | 1640.36 |  |  |  | 19684.32
10 | ТЕР09-03-046-01 | Монтаж перегородок из ПВХ | 100 м2 | 0.2 | 5589.06 | 4641.68 | 715.55 | 34.58 | 1117.81 | 928.34 | 143.11 | 6.92 | 324.82 | 64.96 | 2.48 | 0.5
11 | СЦМ-101-1279 | Перегородки из ПВХ | м2 | 21 | 188.73 |  |  |  | 3963.33
12 | ТЕР10-06-031-02 | Устройство перегородок с одинарным металлическим каркасом и однослойной обшивкой с обеих сторон (С 361) с одним дверным проемом | 100 м2 | 0.21 | 14160.72 | 1395.36 | 10.09 |  | 2973.75 | 293.03 | 2.12 |  | 2.08 | 0.44 | 0.005
13 | СЦМ-104-9132-1 | Материал теплоизоляционный (Ursa) | м3 | 1.68 | 424.28 |  |  |  | 712.79
14 | ТЕР46-04-012-03 | Разборка деревянных заполнений проемов дверных и воротных | 100 м2 | 0.5 | 1510.47 | 1196 | 314.47 | 105.88 | 755.24 | 598 | 157.24 | 52.94 | 103.91 | 51.96 | 7.74 | 3.87
15 | ТЕР10-01-039-01 | Установка блоков в наружных и внутренних дверных проемах в каменных стенах площадью проема до 3 м2 5 278,53 = 32 012,53 - 267,34 x 100 | 100 м2 проемов | 0.4 | 5278.53 | 1362.94 | 1262.06 | 178.42 | 2111.41 | 545.18 | 504.82 | 71.37 | 104.28 | 41.71 | 13.34 | 5.34
Уд | 1. 203-0199 | Блоки дверные однопольные с полотном глухим ДГ 21-9, пл.1.80 м2; ДГ 21-10, пл.2.01 м2 | м2 | 100 40 | 267.34 |  |  |  | 10693.6
16 |  | Блоки дверные однопольные с полотном глухим ламинированные/ комплект; ручка,замок/ | шт | 1 | 997.34 |  |  |  | 997.34
17 | ТЕР09-04-014-02 | Установка металлических дверей с площадью дверного проема: более 2,5 м2 | 1 м2 проема | 3.6 | 113.4 | 26.11 | 19.15 |  | 408.24 | 94 | 68.94 |  | 1.93 | 6.95
18 | СЦМ-201-9316-1 | Блоки дверные металлические утепленныен / комплект/ | шт | 1 | 4107.43 |  |  |  | 4107.43
21 | ТЕР15-01-050-01 | Облицовка стен декоративным бумажно-слоистым пластиком или листами из синтетических материалов: по деревянной обрешетке | 100 м2 облицовки | 3.11 | 6034.84 | 655.46 | 88.37 | 1.5 | 18768.35 | 2038.48 | 274.83 | 4.67 | 50.15 | 155.97 | 0.87 | 2.71
22 | ТЕРр57-03-01 | Разборка плинтус деревянных и из пластмассовых материалов | 100 м плинтусов | 3 | 41.77 | 41.77 |  |  | 125.31 | 125.31 |  |  | 3.77 | 11.31
23 | ТЕРр57-02-01 | Разборка покрытий полов из линолеума и релина | 100 м2 покрытий | 6.52 | 131.48 | 126.2 | 5.28 | 1.78 | 857.25 | 822.82 | 34.43 | 11.61 | 11.39 | 74.26 | 0.13 | 0.85
24 | ТЕР11-01-036-03 | Устройство покрытий из линолеума насухо из готовых ковров на комнату | 100 м2 покрытия | 6.52 | 7402.61 | 203.48 | 50.97 | 4.65 | 48265.02 | 1326.69 | 332.32 | 30.32 | 17.2 | 112.14 | 0.82 | 5.35
25 | ТЕР11-01-040-01 | Устройство плинтусов поливинилхлоридных на клее КН-2 | 100 м плинтусов | 3 | 686.99 | 124.87 | 2.32 |  | 2060.97 | 374.61 | 6.96 |  | 8.99 | 26.97 | 0.03 | 0.09
26 | ТЕРр57-08-02 | Смена простильных дощатых полов: с добавлением новых досок до 50% | 100 м2 пола | 1.75 | 1952.2 | 514.04 | 30.94 | 2.6 | 3416.35 | 899.57 | 54.15 | 4.55 | 44.66 | 78.16 | 0.49 | 0.86
27 | ТЕРр57-04-05 | Смена дощатых полов с добавлением новых досок до: 50% | 100 м2 | 1.5 | 4939.87 | 1773.9 | 186.19 | 25.99 | 7409.81 | 2660.85 | 279.29 | 38.99 | 146 | 219 | 2.8 | 4.2
28 | ТЕРр57-02-03 | Разборка покрытий полов из керамических плиток | 100 м2 покрытий | 0.45 | 907.43 | 848.92 | 58.51 | 19.7 | 408.34 | 382.01 | 26.33 | 8.87 | 69.87 | 31.44 | 1.44 | 0.65
29 | ТЕР11-01-011-01 | Устройство стяжек цементных толщиной 20 мм | 100 м2 стяжки | 0.48 | 1364.22 | 446.07 | 56.56 | 17.37 | 654.83 | 214.11 | 27.15 | 8.34 | 39.51 | 18.96 | 1.27 | 0.61
30 | ТЕР11-01-011-02 | Устройство стяжек цементных на каждые 5 мм изменения толщины стяжки добавлять или исключать к норме 11-01-011-01 КОЭФ. К ПОЗИЦИИ: Новый коэффициент ПЗ=4; ОЗП=4; ЭМ=4; ЗПМ=4; МАТ=4; ТЗ=4; ТЗМ=4 | 100 м2 стяжки | 0.48 | 904.12 | 22.6 | 39.2 | 11.48 | 433.98 | 10.85 | 18.82 | 5.51 | 2 | 0.96 | 0.84 | 0.4
31 | ТЕР11-01-027-03 | Устройство покрытий на цементном растворе из плиток керамических для полов одноцветных с красителем | 100 м2 покрытия | 0.48 | 10481.54 | 1492.46 | 150.07 | 36.39 | 5031.14 | 716.38 | 72.03 | 17.47 | 119.78 | 57.49 | 2.94 | 1.41
32 | ТЕРр63-07-05 | Разборка облицовки стен из плит и плиток: керамических глазурованных плиток | 100 м2 поверхности облицовки | 1.12 | 1059.99 | 831.42 | 228.57 | 27.22 | 1187.19 | 931.19 | 256 | 30.49 | 74.3 | 83.22 | 1.99 | 2.23
33 | ТЕР15-01-019-07 | Гладкая облицовка стен, столбов, пилястр и откосов (без карнизных, плинтусных и угловых плиток) с установкой плиток туалетного гарнитура на клее из сухих смесей: по кирпичу и бетону | 100 м2 поверхности облицовки | 1.12 | 14494.03 | 2171.06 | 45.24 | 25.22 | 16233.31 | 2431.59 | 50.67 | 28.25 | 166.11 | 186.04 | 1.65 | 1.85
34 | ТЕР10-01-034-03 | Установка в жилых и общественных зданиях оконных блоков из ПВХ профилей: поворотных (откидных, поворотно-откидных) с площадью проема до 2 м2 одностворчатых | 100 м2 проемов | 0.85 | 24860.47 | 2692.36 | 517.65 | 24.08 | 21131.4 | 2288.51 | 440 | 20.47 | 216.08 | 183.67 | 5.33 | 4.53
35 | СЦМ-203-9095-101 | Блоки оконные пластиковые одностворные глухие площадью до 2 м2 | м2 | 0.85 | 674.81 |  |  |  | 573.59
36 | ТЕРр58-20-01 | Смена обделок из листовой стали, поясков, сандриков, отливов, карнизов, шириной до 0,4 м | 100 м | 0.01 | 3238.7 | 503.13 | 6.35 | 1.09 | 32.39 | 5.03 | 0.06 | 0.01 | 41.41 | 0.41 | 0.12
37 | ТЕР15-01-019-07 | Гладкая облицовка откосов на клее из сухих смесей: по кирпичу и бетону | 100 м2 поверхности облицовки | 0.014 | 14494.03 | 2171.06 | 45.24 | 25.22 | 202.92 | 30.39 | 0.63 | 0.35 | 166.11 | 2.33 | 1.65 | 0.02
38 | ТЕР46-03-007-03 | Пробивка проемов в конструкциях из кирпича | 1 м3 | 1.4 | 557.79 | 156.95 | 400.84 | 34.75 | 780.91 | 219.73 | 561.18 | 48.65 | 12.3 | 17.22 | 2.54 | 3.56
39 | ТЕР46-04-001-02 | Разборка фундаментов бетонных | 1 м3 | 1.62 | 569.11 | 120.93 | 448.18 | 38.85 | 921.96 | 195.91 | 726.05 | 62.94 | 9.59 | 15.54 | 2.84 | 4.6
40 | ТЕР17-01-002-03 | Установка смесителей 108,28 = 1 283,28 - 117,50 x 10 | 10 шт | 1.5 | 108.28 | 95.76 | 0.17 |  | 162.42 | 143.64 | 0.26 |  | 7 | 10.5
Уд | 1. 300-1527 | Смеситель латунный с гальванопокрытием для мойки настольный с верхней камерой смешения | шт | 10 15 | 117.5 |  |  |  | 1762.5
41 | прайс лист | Смеситель локтевой | шт | 13 | 352.19 |  |  |  | 4578.47
42 | прайс лист | Смеситель с душевой сеткой | шт | 2 | 352.19 |  |  |  | 704.38
43 | ТЕР17-01-001-17 | Установка поддонов душевых: чугунных глубоких | 10 комплектов | 0.1 | 7180.56 | 235.3 | 51.77 | 7.47 | 718.06 | 23.53 | 5.18 | 0.75 | 17.2 | 1.72 | 0.82 | 0.08
44 | ТЕР17-01-001-16 | Установка биде | 10 комплектов | 0.1 | 4928.24 | 413.82 | 31.17 | 1.78 | 492.82 | 41.38 | 3.12 | 0.18 | 30.25 | 3.03 | 0.46 | 0.05
45 | ТЕР17-01-005-01 | Установка моек: на одно отделение | 10 комплектов | 0.9 | 2534.13 | 236.94 | 16.46 | 1.78 | 2280.72 | 213.25 | 14.81 | 1.6 | 17.32 | 15.59 | 0.27 | 0.24
46 | СЦМ-300-0495-1 | Мойки стальные эмалированные на одно отделение с латунным выпуском, чугунным сифоном-ревизией, смесителем МС1-1, размером 500х600х210 мм | комплект | -9 | 219.99 |  |  |  | -1979.91
47 | СЦМ-300-0495-1 | Мойки стальные производственная на одно отделение с выпуском, сифоном-ревизией, смесителем | комплект | 9 | 605.18 |  |  |  | 5446.62
48 | ТЕР17-01-008-01 | Установка нагревателей индивидуальных: водоводяных КОЭФ. К ПОЗИЦИИ: Новый коэффициент МАТ=0 | 10 комплектов | 0.2 | 1274.9 | 1168.88 | 106.02 | 14.26 | 254.98 | 233.78 | 21.2 | 2.85 | 87.36 | 17.47 | 1.52 | 0.3
49 | прайс лист | Водоподогреватель | шт | 2 | 1176.47 |  |  |  | 2352.94
50 | ТЕРр65-06-12 | Смена санитарных приборов: унитазов типа "Компакт" | 100 приборов | 0.02 | 37344.56 | 5332.08 | 88.53 | 10.26 | 746.89 | 106.64 | 1.77 | 0.21 | 412.7 | 8.25 | 1.5 | 0.03
51 | ТЕРр65-06-19 | Смена санитарных приборов: раковин | 100 приборов | 0.07 | 19048.17 | 2471.6 | 82.63 | 9.58 | 1333.37 | 173.01 | 5.78 | 0.67 | 191.3 | 13.39 | 1.4 | 0.1
52 | ТЕРр57-13-01 | Смена вентиляционных решеток | 100 штук | 0.2 | 1436.02 | 411.33 |  |  | 287.2 | 82.27 |  |  | 34.45 | 6.89
53 | ТЕРр65-02-01 | Разборка трубопроводов из чугунных канализационных труб диаметром: 50 мм | 100 м трубопровода с фасонными частями | 0.5 | 834.85 | 828.35 | 6.5 | 2.19 | 417.43 | 414.18 | 3.25 | 1.1 | 68.8 | 34.4 | 0.16 | 0.08
54 | ТЕР16-04-001-01 | Прокладка трубопроводов канализации из полиэтиленовых труб высокой плотности диаметром 50 мм | 100 м трубопровода | 0.5 | 5555.77 | 905.14 | 10.53 | 0.31 | 2777.89 | 452.57 | 5.27 | 0.16 | 64.24 | 32.12 | 0.13 | 0.07
55 | ТЕРр65-01-02 | Разборка трубопроводов из водогазопроводных труб диаметром до: 63 мм | 100 м трубопроводов | 0.3 | 830.18 | 705.3 | 20.23 | 2.33 | 249.05 | 211.59 | 6.07 | 0.7 | 59.62 | 17.89 | 0.17 | 0.05
56 | ТЕР16-04-002-01 | Прокладка трубопроводов водоснабжения из напорных П/П труб низкого давления среднего типа наружным диаметром 20 мм | 100 м трубопровода | 0.4 | 4898.16 | 2680.48 | 1380.93 | 210.96 | 1959.26 | 1072.19 | 552.37 | 84.38 | 190.24 | 76.1 | 13.64 | 5.46
57 | ТЕРр65-06-01 | Смена санитарных приборов: трапов диаметром до 50 мм | 100 приборов | 0.01 | 16273.92 | 1240.32 | 38.96 | 4.51 | 162.74 | 12.4 | 0.39 | 0.05 | 96 | 0.96 | 0.66 | 0.01
58 | ТЕРр65-05-01 | Смена арматуры: вентилей диаметром до 20 мм | 100шт | 0.1 | 3897.2 | 1046.52 | 3.87 |  | 389.72 | 104.65 | 0.39 |  | 81 | 8.1 | 0.05 | 0.01
59 | ТЕР11-01-004-05 | Устройство гидроизоляции обмазочной в один слой толщиной 2 мм | 100 м2 изолируемой поверхности | 0.15 | 1447.92 | 418.57 | 159.85 | 2.46 | 217.19 | 62.79 | 23.98 | 0.37 | 26.97 | 4.05 | 0.43 | 0.06
60 | СЦМ-300-1520 | Подводки гибкие армированные резиновые 500 мм | шт | 24 | 28.18 |  |  |  | 676.32
61 | СЦМ-103-9001-21 | Муфты соединительные для холодной воды ПВХ "Genova systems" (США) КВ-КВ диам.15мм | шт | 2 | 3.72 |  |  |  | 7.44
62 | СЦМ-103-9001-129 | Угольники для холодной воды 45 КВ-КВ диам.15мм | шт | 14 | 8.74 |  |  |  | 122.36
63 | СЦМ-103-9001-130 | Угольники для холодной воды 45 КВ-КВ диам.20мм | шт | 5 | 13.75 |  |  |  | 68.75
64 | СЦМ-103-9001-173 | Угольники обходные для холодной воды 90 КВ-КН диам.15мм | шт | 2 | 19.57 |  |  |  | 39.14
65 | СЦМ-103-9001-183 | Тройники для холодной воды КВ-КВ-КВ диам.15мм | шт | 9 | 6.25 |  |  |  | 56.25
66 | ТЕР46-03-010-04 | Пробивка в бетонных потолках толщиной 100 мм отверстий площадью до 20 см2 | 100 отверстий | 0.12 | 1192.67 | 277.37 | 915.3 | 79.34 | 143.12 | 33.28 | 109.84 | 9.52 | 20.5 | 2.46 | 5.8 | 0.7
67 | ТЕР46-03-017-01 | Заделка отверстий, гнезд и борозд в перекрытиях железобетонных площадью до 0,1 м2 | 1 м3 заделки | 0.6 | 1845.83 | 634.89 | 19.91 |  | 1107.5 | 380.93 | 11.95 |  | 55.16 | 33.1 | 0.24 | 0.14
68 | ТЕРр53-01-01 | Разборка обшивки : из фанеры неоштукатуренной | 100 м2 стен | 0.06 | 182.1 | 131.98 | 50.12 | 7.07 | 10.93 | 7.92 | 3.01 | 0.42 | 12.3 | 0.74 | 0.45 | 0.03
69 | ТЕРр63-03-03 | Смена стекол в металлических переплетах при площади стекол до: 1,0 м2 | 100 м2 остекления | 0.15 | 5381.84 | 1376.27 | 29.51 | 3.42 | 807.28 | 206.44 | 4.43 | 0.51 | 105.3 | 15.8 | 0.5 | 0.08
70 | ТЕР20-03-001-01 | Установка вентиляторов радиальных массой: до 0,05 т | 1 вентилятор | 6 | 273.95 | 79.46 | 8.69 | 0.16 | 1643.7 | 476.76 | 52.14 | 0.96 | 6.54 | 39.24 | 0.02 | 0.12
71 | СЦМ-300-9011-1 | Вентиляторы радиальные | шт | 6 | 386.2 |  |  |  | 2317.2
72 | ТЕРм08-02-147-11 | Кабели до 35 кв по установленным конструкциям и лоткам с креплением по всей длине, масса 1 м, кг, до: 2 | 100 м кабеля | 0.15 | 1464.21 | 295.49 | 812.66 | 87.6 | 219.63 | 44.32 | 121.9 | 13.14 | 21.6 | 3.24 | 5.93 | 0.89
73 | СЦМ-507-9001 | Провод АВВГ 1,5*2 | м | 15 | 7.1 |  |  |  | 106.5
74 | сцм-500-9098 | Электроплинтус | м | 15 | 5.73 |  |  |  | 85.95
75 | ТЕРм08-03-591-09 | Розетка штепсельная: утопленного типа при скрытой проводке | 100 шт. | 0.06 | 764.18 | 536.83 | 9.26 | 0.74 | 45.85 | 32.21 | 0.56 | 0.04 | 38.1 | 2.29 | 0.08
76 | СЦМ-500-9013 | Штепсельные розетки | шт | 6 | 8.5 |  |  |  | 51
77 | ТЕРр53-20-04 | Кладка отдельных участков стен из кирпича внутренних | 100 м3 кладки | 0.021 | 63984.91 | 7999.8 | 3502.38 | 613.08 | 1343.68 | 168 | 73.55 | 12.87 | 670 | 14.07 | 39 | 0.82
78 | ТЕР15-02-018-02 | Штукатурка внутренних поверхностей наружных стен, цементно-известковым или цементным раствором по камню и бетону когда остальные поверхности не оштукатуриваются: улучшенная | 100 м2 оштукатуриваемой поверхности | 0.03 | 2667.98 | 1378.27 | 240.12 | 119.02 | 80.04 | 41.35 | 7.2 | 3.57 | 103.01 | 3.09 | 7.68 | 0.23
Итого прямые затраты по смете в ценах 2001г. | [8 empty] | 246964.04 | 35613.47 | 5455.73 | 744.41 |  | 2787.84 |  | 57.25
Итого прямые затраты по смете с учетом коэффициентов к итогам | [8 empty] | 1167477.66 | 267101.07 | 25323.49 | 5583.11 |  | 2787.84 |  | 57.25
В том числе, справочно:
Коэф-нт 2кв 2010 ФГУ РЦЦС ОЗП=7,5; ЭМ-ЗПМ=4,19; ЗПМ=7,5; МАТ=4,25 (Поз. 1, 5, 2-3, 6, 4, 7, 20-21, 33, 37, 78, 8-9, 12-13, 15-16, 19, 34-35, 10-11, 17-18, 14, 38-39, 66-67, 22-23, 26-28, 52, 24-25, 29-31, 59-65, 32, 69, 36, 40-45, 48-49, 54, 56, 70-71, 46-47, 50-51, 57-58, 53, 55, 68, 77, 72-76) | [8 empty] | 920513.62 | 231487.56 | 19867.78 | 4838.66
Накладные расходы | [8 empty] | 243506.96
В том числе, справочно:
95%*0,94 ФОТ (от 272684,18) (Поз. 1, 5, 2-3, 6, 4, 7, 20-21, 33, 37, 78, 8-9, 12-13, 15-16, 19, 34-35, 10-11, 17-18, 14, 38-39, 66-67, 22-23, 26-28, 52, 24-25, 29-31, 59-65, 32, 69, 36, 40-45, 48-49, 54, 56, 70-71, 46-47, 50-51, 57-58, 53, 55, 68, 77, 72-76) | [8 empty] | 243506.96
Сметная прибыль | [8 empty] | 136342.13
В том числе, справочно:
50% ФОТ (от 272684,18) (Поз. 1, 5, 2-3, 6, 4, 7, 20-21, 33, 37, 78, 8-9, 12-13, 15-16, 19, 34-35, 10-11, 17-18, 14, 38-39, 66-67, 22-23, 26-28, 52, 24-25, 29-31, 59-65, 32, 69, 36, 40-45, 48-49, 54, 56, 70-71, 46-47, 50-51, 57-58, 53, 55, 68, 77, 72-76) | [8 empty] | 136342.13
Итоги по смете:
Итого Строительные работы | [8 empty] | 1543941.53 |  |  |  |  | 2782.31 |  | 56.36
Итого Монтажные работы | [8 empty] | 3385.22 |  |  |  |  | 5.53 |  | 0.89
Итого | [8 empty] | 1547326.75 |  |  |  |  | 2787.84 |  | 57.25
В том числе:
Материалы | [8 empty] | 875053.1
Машины и механизмы | [8 empty] | 25323.49
ФОТ | [8 empty] | 272684.18
Накладные расходы | [8 empty] | 243506.96
Сметная прибыль | [8 empty] | 136342.13
Непредвиденные затраты 2% | [8 empty] | 30946.54
Итого с непредвиденными | [8 empty] | 1578273.29
НДС 18% | [8 empty] | 284089.19
ВСЕГО по смете | [8 empty] | 1862362.48 |  |  |  |  | 2787.84 |  | 57.25
Составил
Проверил