## Локальная смета
| СОГЛАСОВАНО: | [11 empty] | УТВЕРЖДАЮ:
| _____________________________ | [11 empty] | __________________________
| " _____ " ________________ 200_ г. | [11 empty] | "____" ______________200_ г.
Кировский р-н
(наименование стройки)
ЛОКАЛЬНЫЙ СМЕТНЫЙ РАСЧЕТ №
(локальная смета)
|  | на | двери в сан.узлах
(наименование работ и затрат, наименование объекта)
Основание:
|  |  | Сметная стоимость строительных работ ___________________________________________________________ | [5 empty] | ___________________________78679,71 |  | руб.
|  |  | Средства на оплату труда ___________________________________________________________ | [5 empty] | ___________________________9658,79 |  | руб.
|  |  | Сметная трудоемкость ___________________________________________________________ | [5 empty] | ___________________________________________________________97,53 |  | чел.час
Составлен(а) в текущих (прогнозных) ценах по состоянию на _______200_ г.
№ пп | Обоснование | Наименование | Ед. изм. | Кол. | Стоимость единицы, руб. |  |  |  | Общая стоимость, руб. |  |  |  | Т/з осн. раб.на ед. | Т/з осн. раб. Всего | Т/з мех. на ед. | Т/з мех. Всего
[5 empty] | Всего | В том числе |  |  | Всего | В том числе
[6 empty] | Осн.З/п | Эк.Маш | З/пМех |  | Осн.З/п | Эк.Маш | З/пМех
1 | 2 | 3 | 4 | 5 | 6 | 7 | 8 | 9 | 10 | 11 | 12 | 13 | 14 | 15 | 16 | 17
Раздел 1. Новый Раздел
1 | ТЕР10-01-039-01 | Установка блоков в наружных и внутренних дверных проемах в каменных стенах площадью проема до 3 м2 | 100 м2 проемов | 0.29 | 32012.53 | 1362.94 | 1262.06 | 178.42 | 9283.63 | 395.25 | 366 | 51.74 | 104.28 | 30.24 | 13.34 | 3.87
2 | СЦМ-101-0953 | Ручки-скобы из алюминиевого сплава анодированная | шт | 34 | 18.33 |  |  |  | 623.22
3 | ТЕРр69-02-01 | Сверление отверстий в кирпичных стенах электроперфоратором: толщина стен 0,5 кирпича с диаметром отверстия до 20 мм | 100 отверстий | 0.5 | 83.74 | 66.7 | 17.04 |  | 41.87 | 33.35 | 8.52 |  | 5.49 | 2.75
4 | ТЕР15-04-025-04 | Улучшенная окраска масляными составами по дереву: заполнений проемов дверных КОЭФ. К ПОЗИЦИИ: Новый коэффициент ПЗ=2,4; ОЗП=2,4; ЭМ=2,4; ЗПМ=2,4; МАТ=2,4; ТЗ=2,4; ТЗМ=2,4 | 100 м2 окрашиваемой поверхности | 0.29 | 4193.98 | 2875.37 | 17.69 | 0.34 | 1216.25 | 833.86 | 5.13 | 0.1 | 222.552 | 64.54 | 0.24 | 0.07
Итого прямые затраты по смете в ценах 2001г. | [8 empty] | 11164.97 | 1262.46 | 379.65 | 51.84 |  | 97.53 |  | 3.94
Итого прямые затраты по смете с учетом коэффициентов к итогам | [8 empty] | 51915.6 | 9277.82 | 1756.14 | 380.97 |  | 97.53 |  | 28.95
В том числе, справочно:
Коэф-нт 1кв 2010 ФГУ РЦЦС ОЗП=7,349; ЭМ-ЗПМ=4,195; ЗПМ=7,349; МАТ=4,293; ТЗМ=7,349 (Поз. 1-4) | [8 empty] | 40750.63 | 8015.36 | 1376.49 | 329.13 |  |  |  | 25.015
Накладные расходы | [8 empty] | 8625.3
В том числе, справочно:
95%*0,94 ФОТ (от 9658,79) (Поз. 1-4) | [8 empty] | 8625.3
Сметная прибыль | [8 empty] | 4829.41
В том числе, справочно:
50% ФОТ (от 9658,79) (Поз. 1-4) | [8 empty] | 4829.41
Итоги по смете:
Деревянные конструкции | [8 empty] | 48441.22 |  |  |  |  | 30.24 |  | 28.44
Прочие ремонтно-строительные работы | [8 empty] | 622.25 |  |  |  |  | 2.75
Отделочные работы | [8 empty] | 16306.84 |  |  |  |  | 64.54 |  | 0.51
Итого | [8 empty] | 65370.31 |  |  |  |  | 97.53 |  | 28.95
В том числе:
Материалы | [8 empty] | 40881.64
Машины и механизмы | [8 empty] | 1756.14
ФОТ | [8 empty] | 9658.79
Накладные расходы | [8 empty] | 8625.3
Сметная прибыль | [8 empty] | 4829.41
Непредвиденные затраты 2% | [8 empty] | 1307.41
Итого с непредвиденными | [8 empty] | 66677.72
НДС 18% | [8 empty] | 12001.99
ВСЕГО по смете | [8 empty] | 78679.71 |  |  |  |  | 97.53 |  | 28.95
Составил
Проверил