## Локальная смета
| СОГЛАСОВАНО: | [11 empty] | УТВЕРЖДАЮ:
| _____________________________ | [11 empty] | __________________________
| " _____ " ________________ 200_ г. | [11 empty] | "____" ______________200_ г.
МООУ"Санаторная школа-интернат № 5" г.Пермь ул.К.Пирожкова,37
(наименование стройки)
ЛОКАЛЬНЫЙ СМЕТНЫЙ РАСЧЕТ №
(локальная смета)
|  | на | общестрой
(наименование работ и затрат, наименование объекта)
Основание:
|  |  | Сметная стоимость строительных работ ___________________________________________________________ | [5 empty] | ___________________________271093,48 |  | руб.
|  |  | Средства на оплату труда ___________________________________________________________ | [5 empty] | ___________________________61693,24 |  | руб.
|  |  | Сметная трудоемкость ___________________________________________________________ | [5 empty] | ___________________________________________________________650,24 |  | чел.час
Составлен(а) в текущих (прогнозных) ценах по состоянию на _______200_ г.
№ пп | Обоснование | Наименование | Ед. изм. | Кол. | Стоимость единицы, руб. |  |  |  | Общая стоимость, руб. |  |  |  | Т/з осн. раб.на ед. | Т/з осн. раб. Всего | Т/з мех. на ед. | Т/з мех. Всего
[5 empty] | Всего | В том числе |  |  | Всего | В том числе
[6 empty] | Осн.З/п | Эк.Маш | З/пМех |  | Осн.З/п | Эк.Маш | З/пМех
1 | 2 | 3 | 4 | 5 | 6 | 7 | 8 | 9 | 10 | 11 | 12 | 13 | 14 | 15 | 16 | 17
Раздел 1. Новый Раздел
1 | ТЕРр62-41-01 | Очистка вручную поверхности стен | 100 м2 расчищенной поверхности | 5.2 | 230.46 | 230.46 |  |  | 1198.39 | 1198.39 |  |  | 20.8 | 108.16
2 | ТЕРр61-02-07 | Ремонт штукатурки внутренних стен по камню и бетону цементно-известковым раствором, площадью отдельных мест до 1 м2 толщиной слоя до 20 мм | 100 м2 отремонтированной поверхности | 0.55669 | 3898.35 | 2879.49 | 27.22 | 9.17 | 2170.17 | 1602.98 | 15.15 | 5.1 | 228.35 | 127.12 | 0.67 | 0.37
3 | ТЕРр61-01-09 | Сплошное выравнивание штукатурки внутри здания (однослойная штукатурка) сухой растворной смесью (типа "Ветонит") толщиной до 10 мм для последующей окраски или оклейки обоями стен КОЭФ. К ПОЗИЦИИ: Новый коэффициент ПЗ=0,5; ОЗП=0,5; ЭМ=0,5; ЗПМ=0,5; МАТ=0,5; ТЗ=0,5; ТЗМ=0,5 | 100 м2 поверхности | 5.2 | 2937.68 | 512.54 | 24.02 | 14.46 | 15275.96 | 2665.21 | 124.93 | 75.22 | 36.9 | 191.88 | 0.23 | 1.2
4 | ТЕР15-04-005-03 | Окраска поливинилацетатными водоэмульсионными составами улучшенная по штукатурке стен | 100 м2 окрашиваемой поверхности | 5.2 | 1707.53 | 547.4 | 12.43 | 0.27 | 8879.16 | 2846.48 | 64.64 | 1.4 | 42.9 | 223.08 | 0.17 | 0.88
Итого прямые затраты по смете в ценах 2001г. | [8 empty] | 27523.68 | 8313.06 | 204.72 | 81.72 |  | 650.24 |  | 2.45
Итого прямые затраты по смете с учетом коэффициентов к итогам | [8 empty] | 143801.55 | 61092.68 | 1116.54 | 600.56 |  | 650.24 |  | 18.01
В том числе, справочно:
Коэф-нт 1кв 2010 ФГУ РЦЦС ОЗП=7,349; ЭМ-ЗПМ=4,195; ЗПМ=7,349; МАТ=4,293; ТЗМ=7,349 (Поз. 1-4) | [8 empty] | 116277.87 | 52779.62 | 911.83 | 518.84 |  |  |  | 15.555
Накладные расходы | [8 empty] | 55092.06
В том числе, справочно:
95%*0,94 ФОТ (от 61693,24) (Поз. 1-4) | [8 empty] | 55092.06
Сметная прибыль | [8 empty] | 30846.63
В том числе, справочно:
50% ФОТ (от 61693,24) (Поз. 1-4) | [8 empty] | 30846.63
Итоги по смете:
Малярные работы (ремонтно-строительные) | [8 empty] | 21075.08 |  |  |  |  | 108.16
Штукатурные работы (ремонтно-строительные) | [8 empty] | 132695.8 |  |  |  |  | 319 |  | 11.54
Отделочные работы | [8 empty] | 75969.36 |  |  |  |  | 223.08 |  | 6.47
Итого | [8 empty] | 229740.24 |  |  |  |  | 650.24 |  | 18.01
В том числе:
Материалы | [8 empty] | 81592.33
Машины и механизмы | [8 empty] | 1116.54
ФОТ | [8 empty] | 61693.24
Накладные расходы | [8 empty] | 55092.06
Сметная прибыль | [8 empty] | 30846.63
НДС 18% | [8 empty] | 41353.24
ВСЕГО по смете | [8 empty] | 271093.48 |  |  |  |  | 650.24 |  | 18.01
Составил
Проверил