## Локальная смета
| СОГЛАСОВАНО: | [11 empty] | УТВЕРЖДАЮ:
| _____________________________ | [11 empty] | __________________________
| " _____ " ________________ 200_ г. | [11 empty] | "____" ______________200_ г.
МООУ"Санаторная школа-интернат № 5" г.Перми
(наименование стройки)
ЛОКАЛЬНЫЙ СМЕТНЫЙ РАСЧЕТ №
(локальная смета)
|  | на | Текущий ремонт оконных блоков
(наименование работ и затрат, наименование объекта)
Основание:
|  |  | Сметная стоимость строительных работ ___________________________________________________________ | [5 empty] | ___________________________2048318,93 |  | руб.
|  |  | Средства на оплату труда ___________________________________________________________ | [5 empty] | ___________________________160614,41 |  | руб.
|  |  | Сметная трудоемкость ___________________________________________________________ | [5 empty] | ___________________________________________________________1701,41 |  | чел.час
Составлен(а) в текущих (прогнозных) ценах по состоянию на _______200_ г.
№ пп | Обоснование | Наименование | Ед. изм. | Кол. | Стоимость единицы, руб. |  |  |  | Общая стоимость, руб. |  |  |  | Т/з осн. раб.на ед. | Т/з осн. раб. Всего | Т/з мех. на ед. | Т/з мех. Всего
[5 empty] | Всего | В том числе |  |  | Всего | В том числе
[6 empty] | Осн.З/п | Эк.Маш | З/пМех |  | Осн.З/п | Эк.Маш | З/пМех
1 | 2 | 3 | 4 | 5 | 6 | 7 | 8 | 9 | 10 | 11 | 12 | 13 | 14 | 15 | 16 | 17
Раздел 1. Окна
1 | ТЕР46-04-012-01 | Разборка деревянных заполнений проемов оконных с подоконными досками | 100 м2 | 2.43 | 2484.57 | 2170.1 | 314.47 | 105.88 | 6037.51 | 5273.35 | 764.16 | 257.29 | 188.54 | 458.15 | 7.74 | 18.81
2 | ТЕР10-01-034-05 | Установка в жилых и общественных зданиях оконных блоков из ПВХ профилей: поворотных (откидных, поворотно-откидных) с площадью проема до 2 м2 двухстворчатых | 100 м2 проемов | 2.43 | 20630.11 | 2336.87 | 493.39 | 24.08 | 50131.17 | 5678.59 | 1198.94 | 58.51 | 187.55 | 455.75 | 5.33 | 12.95
3 | СЦМ-203-9095-201 | Блоки оконные пластиковые двухстворные с открывающимися створками площадью до 2 м2 | м2 | 243 | 889.18 |  |  |  | 216070.74
4 | ТЕРр61-07-01 | Ремонт штукатурки откосов внутри здания по камню и бетону цементно-известковым раствором: прямолинейных | 100 м2 отремонтированной поверхности | 0.656 | 6916.33 | 4887.85 | 47.13 | 15.87 | 4535.73 | 3205.45 | 30.91 | 10.41 | 383.06 | 251.21 | 1.16 | 0.76
5 | ТЕР10-01-035-01 | Установка подоконных досок из ПВХ: в каменных стенах толщиной до 0,51 м. | 100 п.м. | 2.76 | 4954.03 | 257.46 | 13.24 | 0.55 | 13673.12 | 710.59 | 36.54 | 1.52 | 21.19 | 58.48 | 0.19 | 0.52
6 | СЦМ-101-1497-209 | Плиты подоконные пластиковые, Альта-профиль длина 6 метров, ширина 500 мм (Россия) | п.м. | 276 | 87.01 |  |  |  | 24014.76
7 | ТЕР15-01-050-04 | Облицовка оконных и дверных откосов декоративным бумажно-слоистым пластиком или листами из синтетических материалов на клее | 100 м2 облицовки | 1.85 | 7412.49 | 2175.76 | 42.22 | 1.09 | 13713.11 | 4025.16 | 78.11 | 2.02 | 166.47 | 307.97 | 0.58 | 1.07
8 | ТЕРр58-20-01 | Смена обделок из листовой стали, поясков, сандриков, отливов, карнизов, шириной до 0,4 м | 100 м | 2.76 | 3238.7 | 503.13 | 6.35 | 1.09 | 8938.81 | 1388.64 | 17.53 | 3.01 | 41.41 | 114.29 | 0.12 | 0.33
9 | ТЕРр61-20-01 | Ремонт штукатурки наружных прямолинейных откосов по камню и бетону цементно-известковым раствором: с земли и лесов | 100 м2 отремонтированной поверхности | 0.15 | 6260.82 | 4275.35 | 4.12 |  | 939.12 | 641.3 | 0.62 |  | 323.4 | 48.51
10 | ТЕР15-04-014-01 | Окраска фасадов с лесов по подготовленной поверхности перхлорвиниловая | 100 м2 окрашиваемой поверхности | 0.7 | 1743.77 | 133.13 | 8.91 |  | 1220.64 | 93.19 | 6.24 |  | 10.07 | 7.05 | 0.11 | 0.08
11 | СЦП1-3-26 | Погрузочные работы при автомобильных перевозках Мусор строительный | за т груза | 2.9 | 1.78 |  |  |  | 5.16
12 | СЦЭМ-400051 | Автомобили-самосвалы грузоподъемностью до 7 т | маш.-ч | 2.2 | 76.96 |  | 76.96 | 30.1 | 169.31 |  | 169.31 | 66.22
Итого прямые затраты по смете в ценах 2001г. | [8 empty] | 339449.18 | 21016.27 | 2302.36 | 398.98 |  | 1701.41 |  | 34.52
Итого прямые затраты по смете с учетом коэффициентов к итогам | [8 empty] | 1512127.61 | 157622.04 | 10967.51 | 2992.37 |  | 1701.41 |  | 34.52
В том числе, справочно:
Коэф-нт 2кв 2010 ФГУ РЦЦС ОЗП=7,5; ЭМ-ЗПМ=4,19; ЗПМ=7,5; МАТ=4,25 (Поз. 1-3, 5, 4, 9, 6-7, 10, 8, 12) | [8 empty] | 1172678.43 | 136605.76 | 8665.15 | 2593.37
Накладные расходы | [8 empty] | 143428.67
В том числе, справочно:
95%*0,94 ФОТ (от 160614,41) (Поз. 1-3, 5, 4, 9, 7, 10, 8, 12) | [8 empty] | 143428.67
Сметная прибыль | [8 empty] | 80307.22
В том числе, справочно:
50% ФОТ (от 160614,41) (Поз. 1-3, 5, 4, 9, 7, 10, 8, 12) | [8 empty] | 80307.22
Итоги по смете:
Работы по реконструкции зданий и сооружений (усиление и замена существующих конструкций, разборка и возведение отдельных конструктивных элементов) | [8 empty] | 101384.97 |  |  |  |  | 458.15 |  | 18.81
Деревянные конструкции | [8 empty] | 1277736.41 |  |  |  |  | 514.23 |  | 13.47
Штукатурные работы (ремонтно-строительные) | [8 empty] | 76100.32 |  |  |  |  | 299.72 |  | 0.76
Земляные работы, выполняемые механизированным способом | [8 empty] | 102062.73
Отделочные работы | [8 empty] | 119902.27 |  |  |  |  | 315.02 |  | 1.15
Крыши, кровли (ремонтно-строительные) | [8 empty] | 57051.2 |  |  |  |  | 114.29 |  | 0.33
Перевозка грузов автомобильным транспортом | [8 empty] | 5.16
Перевозка грузов автомобильным транспортом | [8 empty] | 1620.44
Итого | [8 empty] | 1735863.5 |  |  |  |  | 1701.41 |  | 34.52
В том числе:
Материалы | [8 empty] | 1343532.9
Машины и механизмы | [8 empty] | 10967.51
ФОТ | [8 empty] | 160614.41
Накладные расходы | [8 empty] | 143428.67
Сметная прибыль | [8 empty] | 80307.22
НДС 18% | [8 empty] | 312455.43
ВСЕГО по смете | [8 empty] | 2048318.93 |  |  |  |  | 1701.41 |  | 34.52
Составил
Проверил