## Локальная смета
| СОГЛАСОВАНО: | [11 empty] | УТВЕРЖДАЮ:
| _____________________________ | [11 empty] | __________________________
| " _____ " ________________ 200_ г. | [11 empty] | "____" ______________200_ г.
МООУ"Санаторная школа-интернат № 5" г.Пермь ул.К.Пирожкова,37
(наименование стройки)
ЛОКАЛЬНЫЙ СМЕТНЫЙ РАСЧЕТ №
(локальная смета)
|  | на | Текущий ремонт спортивного зала
(наименование работ и затрат, наименование объекта)
Основание:
|  |  | Сметная стоимость строительных работ ___________________________________________________________ | [5 empty] | ___________________________422031,89 |  | руб.
|  |  | Средства на оплату труда ___________________________________________________________ | [5 empty] | ___________________________94709,57 |  | руб.
|  |  | Сметная трудоемкость ___________________________________________________________ | [5 empty] | ___________________________________________________________982,91 |  | чел.час
Составлен(а) в текущих (прогнозных) ценах по состоянию на _2кв 2010г
№ пп | Обоснование | Наименование | Ед. изм. | Кол. | Стоимость единицы, руб. |  |  |  | Общая стоимость, руб. |  |  |  | Т/з осн. раб.на ед. | Т/з осн. раб. Всего | Т/з мех. на ед. | Т/з мех. Всего
[5 empty] | Всего | В том числе |  |  | Всего | В том числе
[6 empty] | Осн.З/п | Эк.Маш | З/пМех |  | Осн.З/п | Эк.Маш | З/пМех
1 | 2 | 3 | 4 | 5 | 6 | 7 | 8 | 9 | 10 | 11 | 12 | 13 | 14 | 15 | 16 | 17
Раздел 2. Спорт.зал
1 | ТЕРр62-41-01 | Очистка вручную поверхности стен | 100 м2 расчищенной поверхности | 3.2 | 230.46 | 230.46 |  |  | 737.47 | 737.47 |  |  | 20.8 | 66.56
2 | ТЕРр61-02-07 | Ремонт штукатурки внутренних стен по камню и бетону цементно-известковым раствором, площадью отдельных мест до 1 м2 толщиной слоя до 20 мм | 100 м2 отремонтированной поверхности | 1.03 | 3898.35 | 2879.49 | 27.22 | 9.17 | 4015.3 | 2965.87 | 28.04 | 9.45 | 228.35 | 235.2 | 0.67 | 0.69
3 | ТЕРр61-01-09 | Сплошное выравнивание штукатурки внутри здания (однослойная штукатурка) сухой растворной смесью (типа "Ветонит") толщиной до 10 мм для последующей окраски или оклейки обоями стен | 100 м2 поверхности | 3.2 | 5875.37 | 1025.08 | 48.05 | 28.93 | 18801.18 | 3280.26 | 153.76 | 92.58 | 73.8 | 236.16 | 0.46 | 1.47
4 | ТЕР15-04-005-03 | Окраска поливинилацетатными водоэмульсионными составами улучшенная по штукатурке стен | 100 м2 окрашиваемой поверхности | 3.2 | 1707.53 | 547.4 | 12.43 | 0.27 | 5464.1 | 1751.68 | 39.78 | 0.86 | 42.9 | 137.28 | 0.17 | 0.54
5 | ТЕРр62-41-01 | Очистка вручную поверхности потолков | 100 м2 расчищенной поверхности | 1.8 | 230.46 | 230.46 |  |  | 414.83 | 414.83 |  |  | 20.8 | 37.44
6 | ТЕРр61-01-10 | Сплошное выравнивание штукатурки внутри здания (однослойная штукатурка) сухой растворной смесью (типа "Ветонит") толщиной до 10 мм для последующей окраски или оклейки обоями: потолков КОЭФ. К ПОЗИЦИИ: Новый коэффициент ПЗ=0,5; ОЗП=0,5; ЭМ=0,5; ЗПМ=0,5; МАТ=0,5; ТЗ=0,5; ТЗМ=0,5 | 100 м2 поверхности | 1.8 | 3474.92 | 650.76 | 26.48 | 16.35 | 6254.86 | 1171.37 | 47.66 | 29.43 | 44.88 | 80.78 | 0.23 | 0.41
7 | ТЕР15-04-005-04 | Окраска поливинилацетатными водоэмульсионными составами улучшенная: по штукатурке потолков | 100 м2 окрашиваемой поверхности | 1.8 | 1953.32 | 687.76 | 13.2 | 0.27 | 3515.98 | 1237.97 | 23.76 | 0.49 | 53.9 | 97.02 | 0.18 | 0.32
8 | ТЕР15-04-025-03 | Улучшенная окраска масляными составами по дереву: полов | 100 м2 окрашиваемой поверхности | 1.8 | 1429.03 | 663.7 | 9.33 | 0.27 | 2572.25 | 1194.66 | 16.79 | 0.49 | 51.37 | 92.47 | 0.13 | 0.23
Итого прямые затраты по смете в ценах 2001г. | [8 empty] | 41775.97 | 12754.11 | 309.79 | 133.3 |  | 982.91 |  | 3.66
Итого прямые затраты по смете с учетом коэффициентов к итогам | [8 empty] | 218710.86 | 93729.95 | 1720 | 979.62 |  | 982.91 |  | 26.9
В том числе, справочно:
Коэф-нт 1кв 2010 ФГУ РЦЦС ОЗП=7,349; ЭМ-ЗПМ=4,195; ЗПМ=7,349; МАТ=4,293; ТЗМ=7,349 (Поз. 12, 16, 13-14, 18, 15, 19, 22) | [8 empty] | 176934.89 | 80975.84 | 1410.21 | 846.32 |  |  |  | 23.2373
Накладные расходы | [8 empty] | 84575.65
В том числе, справочно:
95%*0,94 ФОТ (от 94709,57) (Поз. 12, 16, 13-14, 18, 15, 19, 22) | [8 empty] | 84575.65
Сметная прибыль | [8 empty] | 47354.8
В том числе, справочно:
50% ФОТ (от 94709,57) (Поз. 12, 16, 13-14, 18, 15, 19, 22) | [8 empty] | 47354.8
Итоги по смете:
Малярные работы (ремонтно-строительные) | [8 empty] | 20264.53 |  |  |  |  | 104
Штукатурные работы (ремонтно-строительные) | [8 empty] | 225143.18 |  |  |  |  | 552.14 |  | 18.89
Отделочные работы | [8 empty] | 105233.6 |  |  |  |  | 326.77 |  | 8.01
Итого | [8 empty] | 350641.31 |  |  |  |  | 982.91 |  | 26.9
В том числе:
Материалы | [8 empty] | 123260.91
Машины и механизмы | [8 empty] | 1720
ФОТ | [8 empty] | 94709.57
Накладные расходы | [8 empty] | 84575.65
Сметная прибыль | [8 empty] | 47354.8
Непредвиденные затраты 2% | [8 empty] | 7012.83
Итого с непредвиденными | [8 empty] | 357654.14
НДС 18% | [8 empty] | 64377.75
ВСЕГО по смете | [8 empty] | 422031.89 |  |  |  |  | 982.91 |  | 26.9
Составил
Проверил