## Локальная смета
| СОГЛАСОВАНО: | [11 empty] | УТВЕРЖДАЮ:
| _____________________________ | [11 empty] | __________________________
| " _____ " ________________ 200_ г. | [11 empty] | "____" ______________200_ г.
Кировский р-н
(наименование стройки)
ЛОКАЛЬНЫЙ СМЕТНЫЙ РАСЧЕТ №
(локальная смета)
|  | на | гардероб, интернат 5
(наименование работ и затрат, наименование объекта)
Основание:
|  |  | Сметная стоимость строительных работ ___________________________________________________________ | [5 empty] | ___________________________89167,92 |  | руб.
|  |  | Средства на оплату труда ___________________________________________________________ | [5 empty] | ___________________________9944,31 |  | руб.
|  |  | Сметная трудоемкость ___________________________________________________________ | [5 empty] | ___________________________________________________________94,09 |  | чел.час
Составлен(а) в текущих (прогнозных) ценах по состоянию на _______200_ г.
№ пп | Обоснование | Наименование | Ед. изм. | Кол. | Стоимость единицы, руб. |  |  |  | Общая стоимость, руб. |  |  |  | Т/з осн. раб.на ед. | Т/з осн. раб. Всего | Т/з мех. на ед. | Т/з мех. Всего
[5 empty] | Всего | В том числе |  |  | Всего | В том числе
[6 empty] | Осн.З/п | Эк.Маш | З/пМех |  | Осн.З/п | Эк.Маш | З/пМех
1 | 2 | 3 | 4 | 5 | 6 | 7 | 8 | 9 | 10 | 11 | 12 | 13 | 14 | 15 | 16 | 17
Раздел 2. Спорт.зал
1 | ТЕР09-03-046-01 | Монтаж перегородок из ПВХ | 100 м2 | 0.26 | 5589.06 | 4641.68 | 715.55 | 34.58 | 1453.16 | 1206.84 | 186.04 | 8.99 | 324.82 | 84.45 | 2.48 | 0.64
2 | СЦМ-101-1279 | Перегородки из ПВХ | м2 | 26 | 188.73 |  |  |  | 4906.98
3 | ТЕР10-01-047-04 | Установка блоков из ПХВ в наружных и внутренних дверных проемах в перегородках и деревянных нерубленных стенах площадью проема до 3 м2 | 100 м2 проемов | 0.0378 | 8085.8 | 1974.4 | 466.24 | 14.36 | 305.64 | 74.63 | 17.62 | 0.54 | 160.52 | 6.07 | 4.62 | 0.17
4 | СЦМ-203-9057-101 | Блоки дверные входные пластиковые однопольные | м2 | 3.78 | 1640.36 |  |  |  | 6200.56
5 | ТЕР46-03-010-01 | Пробивка в бетонных стенах и полах толщиной 100 мм отверстий площадью до 20 см2 | 100 отверстий | 0.1 | 891.72 | 205.25 | 686.47 | 59.51 | 89.17 | 20.53 | 68.64 | 5.95 | 15.17 | 1.52 | 4.35 | 0.44
6 | ТЕР46-03-010-04 | Пробивка в бетонных потолках толщиной 100 мм отверстий площадью до 20 см2 | 100 отверстий | 0.1 | 1192.67 | 277.37 | 915.3 | 79.34 | 119.27 | 27.74 | 91.53 | 7.93 | 20.5 | 2.05 | 5.8 | 0.58
Итого прямые затраты по смете в ценах 2001г. | [8 empty] | 13074.78 | 1329.74 | 363.83 | 23.41 |  | 94.09 |  | 1.83
Итого прямые затраты по смете с учетом коэффициентов к итогам | [8 empty] | 60231.91 | 9772.27 | 1600.1 | 172.04 |  | 94.09 |  | 13.45
В том числе, справочно:
Коэф-нт 1кв 2010 ФГУ РЦЦС ОЗП=7,349; ЭМ-ЗПМ=4,195; ЗПМ=7,349; МАТ=4,293; ТЗМ=7,349 (Поз. 1-6) | [8 empty] | 47157.13 | 8442.52 | 1236.27 | 148.63 |  |  |  | 11.6187
Накладные расходы | [8 empty] | 8880.27
В том числе, справочно:
95%*0,94 ФОТ (от 9944,31) (Поз. 1-6) | [8 empty] | 8880.27
Сметная прибыль | [8 empty] | 4972.16
В том числе, справочно:
50% ФОТ (от 9944,31) (Поз. 1-6) | [8 empty] | 4972.16
Итоги по смете:
Строительные металлические конструкции | [8 empty] | 43448.96 |  |  |  |  | 84.45 |  | 4.7
Деревянные конструкции | [8 empty] | 28928.71 |  |  |  |  | 6.07 |  | 1.25
Работы по реконструкции зданий и сооружений (усиление и замена существующих конструкций, разборка и возведение отдельных конструктивных элементов) | [8 empty] | 1706.67 |  |  |  |  | 3.57 |  | 7.5
Итого | [8 empty] | 74084.34 |  |  |  |  | 94.09 |  | 13.45
В том числе:
Материалы | [8 empty] | 48859.54
Машины и механизмы | [8 empty] | 1600.1
ФОТ | [8 empty] | 9944.31
Накладные расходы | [8 empty] | 8880.27
Сметная прибыль | [8 empty] | 4972.16
Непредвиденные затраты 2% | [8 empty] | 1481.69
Итого с непредвиденными | [8 empty] | 75566.03
НДС 18% | [8 empty] | 13601.89
ВСЕГО по смете | [8 empty] | 89167.92 |  |  |  |  | 94.09 |  | 13.45
Составил
Проверил