## Дефектная ведомость
Приложение № 1
к Извещению о проведении запроса котировок
№ 81-11/08 от «11» августа 2010 года
ТЕХНИЧЕСКОЕ ЗАДАНИЕ
капитальный ремонт: замена отопления
в здании по адресу: г.Пермь,ул.Сокольская, 33
№ пп | Наименование | Ед. изм. | Кол.
1 | 2 | 3 | 4
Раздел 1.
1 | Разборка трубопроводов из водогазопроводных труб диаметром до: 32 мм | 100 м трубопроводов | 1.87
2 | Демонтаж радиаторов весом до: 80 кг | 100 шт. | 0.98
3 | Прокладка трубопроводов отопления из стальных водогазопроводных неоцинкованных труб диаметром 20 мм | 100 м трубопровода | 0.89
4 | Прокладка трубопроводов отопления из стальных водогазопроводных неоцинкованных труб диаметром 50 мм | 100 м трубопровода | 1.05
5 | Установка кранов шаровых на трубопроводах из стальных труб диаметром 50 мм | 1 шт | 4
6 | Вентили фланцевые диаметром 40 мм 15кч19п | шт | -4
7 | Кран шаровый диаметром 50 мм | шт | 4
8 | Установка радиаторов: чугунных | 100 квт радиаторов и конвекторов | 0.25
9 | Американка 3/4нх3/4вн | шт | 174
10 | Перегруппировка с отсоединением и обратным присоединением одной секции при весе радиатора до: 80 кг | 100 радиаторов | 0.52
11 | Установка кранов Маевского | 1 комплект | 67
12 | Установка кранов воздушных | 1 комплект | 4
13 | Установка грязевиков наружным диаметром патрубков: до 57 мм | 1 шт. | 2
14 | Масляная окраска металлических поверхностей: решеток, переплетов, труб диаметром менее 50 мм и т.п., количество окрасок 2 | 100 м2 окрашиваемой поверхности | 0.42
15 | Изоляция трубопроводов изделиями из вспененного каучука ("Армофлекс"), вспененного полиэтилена ("Термофлекс"): трубками | 10 м трубопроводов | 10.5
16 | Изоляция трубная "К-флекс" | м | 105
17 | Пробивка отверстий в кирпичных стенах для водогазопроводных труб вручную при толщине стен в: 2 кирпича | 100 отверстий | 0.45
18 | Сверление отверстий в кирпичных стенах электроперфоратором: толщина стен 0,5 кирпича с диаметром отверстия до 20 мм | 100 отверстий | 0.91
19 | Смена арматуры: вентилей диаметром до 20 мм | 100шт | 1.34
20 | Врезки в действующие внутренние сети трубопроводов отопления и водоснабжения диаметром 32 мм | 1 врезка | 2
21 | Ротаметр, счетчик, преобразователь, устанавливаемые на фланцевых соединениях, диаметр условного прохода, мм, до: 50 | шт. | 4
22 | Приборы, устанавливаемые на резьбовых соединениях, масса, кг, до: 10 | шт. | 4
23 | Приборы, устанавливаемые на металлоконструкциях, щитах и пультах, масса, кг, до: 5 | шт. | 1
24 | Бобышки, штуцеры на условное давление: до 10 МПа | 100 шт. | 0.08
25 | Переходы, диаметром условного прохода, дюйм, и наружным диаметром, мм: 50/40 и 67/45 | шт | 8
26 | Теплосчетчик | шт | 2
27 | Рукав металлический, наружный диаметр, мм, до: 48 | 100 м | 0.34
28 | Рукава металлические диаметром 15 мм РЗ-Ц-Х | м | 34
29 | Затягивание проводов в проложенные трубы и металлические рукава. Провод первый одножильный или многожильный в общей оплетке, суммарное сечение, мм2, до: 2,5 | 100 м | 0.34
30 | Провода силовые для электрических установок на напряжение до 450 В с медной жилой марки ПВ3, сечением 1 мм2 | 1000 м | 0.034
31 | Щит, масса, кг, до: 50 | шт. | 1
32 | Щит с автоматами | шт | 1
33 | Гидравлическое испытание трубопроводов систем отопления, водопровода и горячего водоснабжения диаметром до 50 мм | 100 м трубопровода | 2.15