## Дефектная ведомость
Приложение № 1
к Извещению о проведении запроса котировок
№ 82-11/08 от «11» августа 2010 года
ТЕХНИЧЕСКОЕ ЗАДАНИЕ
капитальный ремонт: замена водоснабжения и водоотведения
в здании по адресу: г.Пермь,ул.Сокольская, 33
№ пп | Наименование | Ед. изм. | Кол.
1 | 2 | 3 | 4
Раздел 1.
1 | Разборка трубопроводов из чугунных канализационных труб диаметром: 50 мм | 100 м трубопровода с фасонными частями | 1.68
2 | Разборка трубопроводов из чугунных канализационных труб диаметром: 100 мм | 100 м трубопровода с фасонными частями | 0.489
3 | Демонтаж санитарных приборов: умывальников и раковин | 100 приборов | 0.43
4 | Демонтаж санитарных приборов: унитазов и писсуаров | 100 приборов | 0.05
5 | Установка унитазов: с бачком непосредственно присоединенным | 10 комплектов | 0.5
6 | Прокладка трубопроводов водоснабжения из многослойных металл-полимерных труб диаметром 25 мм | 100 м трубопровода | 1.24
7 | Установка раковин | 10 комплектов | 0.4
8 | Установка моек: на одно отделение | 10 комплектов | 2.7
9 | Установка умывальников одиночных0: с подводкой холодной и горячей воды | 10 комплектов | 1.4
10 | Умывальники полуфарфоровые и фарфоровые с кронштейнами, сифоном бутылочным латунным и выпуском: овальные со скрытыми установочными поверхностями без спинки размером 550х480х185 мм | комплект | -14
11 | Умывальники полуфарфоровые и фарфоровые со смесителем настенным локтевым, кронштейнами, сифоном бутылочным латунным и выпуском хирургические, размером 650х590х180 мм | комплект | 14
12 | Установка смесителей | 10 шт | 4.7
13 | Установка моек: для мытья уборочного инвентаря | 10 комплектов | 0.1
14 | Установка нагревателей индивидуальных: водоводяных | 10 комплектов | 0.4
15 | Нагреватели индивидуальные водоводяные, поверхность нагрева 1,6м2 | комплект | -4
16 | Водонагреватель | шт | 4
17 | Установка душевых кабин: со стальными поддонами | 10 комплектов | 0.1
18 | Прокладка трубопроводов канализации из полиэтиленовых труб высокой плотности диаметром 50 мм | 100 м трубопровода | 0.95
19 | Прокладка трубопроводов канализации из полиэтиленовых труб высокой плотности диаметром 100 мм | 100 м трубопровода | 0.45
20 | Установка счетчиков (водомеров) диаметром до 40 мм | 1 счетчик (водомер) | 2
21 | Врезки в действующие внутренние сети трубопроводов канализации диаметром 50 мм | 1 врезка | 2
22 | Врезки в действующие внутренние сети трубопроводов канализации диаметром 100 мм | 1 врезка | 2
23 | Гидравлическое испытание трубопроводов систем отопления, водопровода и горячего водоснабжения диаметром до 100 мм | 100 м трубопровода | 1.4