## Локальная смета
| СОГЛАСОВАНО: | [11 empty] | УТВЕРЖДАЮ:
| _____________________________ | [11 empty] | __________________________
| " _____ " ________________ 200_ г. | [11 empty] | "____" ______________200_ г.
Новосибирская,4
(наименование стройки)
ЛОКАЛЬНЫЙ СМЕТНЫЙ РАСЧЕТ №
(локальная смета)
|  | на | Монтаж приточно-вытяжной вентиляции
(наименование работ и затрат, наименование объекта)
|  |  | Сметная стоимость ___________________________________________________________ | [5 empty] | ___________________________296,808 |  | тыс.руб.
|  |  | строительных работ ___________________________________________________________ | [5 empty] | ___________________________________________________________235,822 |  | тыс.руб.
|  |  | монтажных работ ___________________________________________________________ | [5 empty] | ___________________________________________________________15,711 |  | тыс.руб.
|  |  | Средства на оплату труда ___________________________________________________________ | [5 empty] | ___________________________27,547 |  | тыс.руб.
|  |  | Сметная трудоемкость ___________________________________________________________ | [5 empty] | ___________________________________________________________299,04 |  | чел.час
№ пп | Обоснование | Наименование | Ед. изм. | Кол. | Стоимость единицы, руб. |  |  |  | Общая стоимость, руб. |  |  |  | Т/з осн. раб.на ед. | Т/з осн. раб. Всего | Т/з мех. на ед. | Т/з мех. Всего
[5 empty] | Всего | В том числе |  |  | Всего | В том числе
[6 empty] | Осн.З/п | Эк.Маш | З/пМех |  | Осн.З/п | Эк.Маш | З/пМех
1 | 2 | 3 | 4 | 5 | 6 | 7 | 8 | 9 | 10 | 11 | 12 | 13 | 14 | 15 | 16 | 17
Раздел 1. Новый Раздел
П-1
1 | ТЕР20-03-001-01 | Установка вентиляторов канальный массой: 0,021 т НР, (503,39 руб.): 95%*0,94 от ФОТ (563,71 руб.) СП, (281,86 руб.): 50% от ФОТ (563,71 руб.) | 1 вентилятор | 1 | 273.95 | 79.46 | 8.69 | 0.16 | 273.95 | 79.46 | 8.69 | 0.16 | 6.54 | 6.54 | 0.02 | 0.02
2 | прайс | Вентилятор канальный RK 500х250 01 | шт | 1 | 537.12 |  |  |  | 537.12
3 | ТЕР20-02-018-01 | Установка вставок гибких к радиальным вентиляторам НР, (135,93 руб.): 95%*0,94 от ФОТ (152,22 руб.) СП, (76,11 руб.): 50% от ФОТ (152,22 руб.) | 1 м2 | 0.3 | 296.03 | 71.65 | 0.77 |  | 88.81 | 21.5 | 0.23 |  | 5.75 | 1.73 | 0.01
4 | ТЕР20-02-006-06 | Установка заслонок воздушных и клапанов воздушных КВР с электрическим или пневматическим приводами периметром: до 1000 мм НР, (131,5 руб.): 95%*0,94 от ФОТ (147,26 руб.) СП, (73,63 руб.): 50% от ФОТ (147,26 руб.) | 1 шт. | 1 | 703.76 | 20.8 | 2.36 |  | 703.76 | 20.8 | 2.36 |  | 1.63 | 1.63 | 0.01 | 0.01
5 | ТЕР20-02-002-03 | Установка решеток жалюзийных площадью в свету: до 1,5 м2 НР, (171,21 руб.): 95%*0,94 от ФОТ (191,72 руб.) СП, (95,86 руб.): 50% от ФОТ (191,72 руб.) | 1 решетка | 1 | 201.46 | 26.92 | 4.57 | 0.16 | 201.46 | 26.92 | 4.57 | 0.16 | 2.11 | 2.11 | 0.03 | 0.03
6 | ТЕР20-06-005-02 | Установка фильтров воздушных (сухих) НР, (1105,73 руб.): 95%*0,94 от ФОТ (1238,22 руб.) СП, (619,11 руб.): 50% от ФОТ (1238,22 руб.) | 1 фильтр | 1 | 239.36 | 174.42 | 22.36 | 0.47 | 239.36 | 174.42 | 22.36 | 0.47 | 12.75 | 12.75 | 0.08 | 0.08
7 | ТЕР20-06-009-01 | Установка воздухонагревателей без обводного канала двухрядных производительностью: до 31,5 тыс.м3/час НР, (1665,39 руб.): 95%*0,94 от ФОТ (1864,94 руб.) СП, (932,47 руб.): 50% от ФОТ (1864,94 руб.) | 1 воздухонагреватель | 1 | 551.26 | 260.74 | 54.64 | 2.67 | 551.26 | 260.74 | 54.64 | 2.67 | 19.06 | 19.06 | 0.43 | 0.43
8 | ТЕР20-02-016-08 | Установка глушителей шума вентиляционных установок пластинчатых типа: ПП 3-2, ВП 3-2, размером пластин 300х500х1000 мм НР, (84,53 руб.): 95%*0,94 от ФОТ (94,66 руб.) СП, (47,33 руб.): 50% от ФОТ (94,66 руб.) | 1 пластина | 1 | 1055.45 | 13.37 | 4.63 |  | 1055.45 | 13.37 | 4.63 |  | 1.06 | 1.06 | 0.03 | 0.03
9 | ТЕР20-02-003-05 | Установка решеток жалюзийных стальных: регулирующих (РР) номер 1 размер 100х100 мм НР, (94,39 руб.): 95%*0,94 от ФОТ (105,7 руб.) СП, (52,85 руб.): 50% от ФОТ (105,7 руб.) | 1 решетка | 1 | 90.27 | 14.93 | 2.44 |  | 90.27 | 14.93 | 2.44 |  | 1.17 | 1.17 | 0.01 | 0.01
10 | ТЕР20-02-003-05 | Установка решеток жалюзийных стальных: регулирующих (РР) номер 1 размер 100х150 мм НР, (188,79 руб.): 95%*0,94 от ФОТ (211,41 руб.) СП, (105,71 руб.): 50% от ФОТ (211,41 руб.) | 1 решетка | 2 | 90.27 | 14.93 | 2.44 |  | 180.54 | 29.86 | 4.88 |  | 1.17 | 2.34 | 0.01 | 0.02
11 | ТЕР20-02-003-08 | Установка решеток жалюзийных стальных: регулирующих (РР) номер 4 размер 150х300 мм НР, (94,39 руб.): 95%*0,94 от ФОТ (105,7 руб.) СП, (52,85 руб.): 50% от ФОТ (105,7 руб.) | 1 решетка | 1 | 298.86 | 14.93 | 2.44 |  | 298.86 | 14.93 | 2.44 |  | 1.17 | 1.17 | 0.01 | 0.01
12 | ТЕР20-02-003-09 | Установка решеток жалюзийных стальных: регулирующих (РР) номер 5 размер 150х500 мм НР, (94,39 руб.): 95%*0,94 от ФОТ (105,7 руб.) СП, (52,85 руб.): 50% от ФОТ (105,7 руб.) | 1 решетка | 1 | 437.76 | 14.93 | 2.44 |  | 437.76 | 14.93 | 2.44 |  | 1.17 | 1.17 | 0.01 | 0.01
13 | ТЕР20-02-003-09 | Установка решеток жалюзийных стальных: регулирующих (РР) номер 5 размер 150х600 мм НР, (94,39 руб.): 95%*0,94 от ФОТ (105,7 руб.) СП, (52,85 руб.): 50% от ФОТ (105,7 руб.) | 1 решетка | 1 | 437.76 | 14.93 | 2.44 |  | 437.76 | 14.93 | 2.44 |  | 1.17 | 1.17 | 0.01 | 0.01
14 | ТЕР20-01-002-02 | Прокладка воздуховодов класса П (плотные) из листовой стали толщиной: 0,5 мм, периметром 100х100 НР, (199,09 руб.): 95%*0,94 от ФОТ (222,95 руб.) СП, (111,48 руб.): 50% от ФОТ (222,95 руб.) | 100 м2 поверхности воздуховодов | 0.015 | 27156.36 | 2091.54 | 140.55 | 8.17 | 407.35 | 31.37 | 2.11 | 0.12 | 167.86 | 2.52 | 1.3 | 0.02
15 | ТЕР20-01-002-02 | Прокладка воздуховодов класса П (плотные) из листовой стали толщиной: 0,5 мм, периметром до 150х200 НР, (1061,98 руб.): 95%*0,94 от ФОТ (1189,23 руб.) СП, (594,62 руб.): 50% от ФОТ (1189,23 руб.) | 100 м2 поверхности воздуховодов | 0.08 | 27156.36 | 2091.54 | 140.55 | 8.17 | 2172.51 | 167.32 | 11.24 | 0.65 | 167.86 | 13.43 | 1.3 | 0.1
16 | ТЕР20-01-002-02 | Прокладка воздуховодов класса П (плотные) из листовой стали толщиной: 0,5 мм, периметром 200х200 НР, (531,02 руб.): 95%*0,94 от ФОТ (594,65 руб.) СП, (297,33 руб.): 50% от ФОТ (594,65 руб.) | 100 м2 поверхности воздуховодов | 0.04 | 27156.36 | 2091.54 | 140.55 | 8.17 | 1086.25 | 83.66 | 5.62 | 0.33 | 167.86 | 6.71 | 1.3 | 0.05
17 | ТЕР20-01-002-03 | Прокладка воздуховодов класса П (плотные) из листовой стали толщиной: 0,6 мм, периметром 200х300 НР, (1822,26 руб.): 95%*0,94 от ФОТ (2040,6 руб.) СП, (1020,3 руб.): 50% от ФОТ (2040,6 руб.) | 100 м2 поверхности воздуховодов | 0.15 | 25825.43 | 1914.98 | 113.41 | 6.45 | 3873.81 | 287.25 | 17.01 | 0.97 | 153.69 | 23.05 | 1.02 | 0.15
18 | ТЕР20-01-002-08 | Прокладка воздуховодов класса П (плотные) из листовой стали толщиной: 0,7 мм, сечением 400х200 НР, (475,13 руб.): 95%*0,94 от ФОТ (532,06 руб.) СП, (266,03 руб.): 50% от ФОТ (532,06 руб.) | 100 м2 поверхности воздуховодов | 0.06 | 22492.05 | 1246.75 | 163.49 | 5.66 | 1349.52 | 74.81 | 9.81 | 0.34 | 100.06 | 6 | 0.83 | 0.05
19 | ТЕР20-01-002-09 | Прокладка воздуховодов класса П (плотные) из листовой стали толщиной: 0,7 мм, периметром 500х300 НР, (242,97 руб.): 95%*0,94 от ФОТ (272,08 руб.) СП, (136,04 руб.): 50% от ФОТ (272,08 руб.) | 100 м2 поверхности воздуховодов | 0.02 | 25832.43 | 1914.98 | 113.41 | 6.45 | 516.65 | 38.3 | 2.27 | 0.13 | 153.69 | 3.07 | 1.02 | 0.02
20 | ТЕР20-01-002-09 | Прокладка воздуховодов класса П (плотные) из листовой стали толщиной: 0,6 мм, переход 500х300/400х200 НР, (97,18 руб.): 95%*0,94 от ФОТ (108,82 руб.) СП, (54,41 руб.): 50% от ФОТ (108,82 руб.) | 100 м2 поверхности воздуховодов | 0.008 | 25832.43 | 1914.98 | 113.41 | 6.45 | 206.66 | 15.32 | 0.91 | 0.05 | 153.69 | 1.23 | 1.02 | 0.01
21 | ТЕР20-01-002-09 | Прокладка воздуховодов класса П (плотные) из листовой стали толщиной: 0,6 мм, переход 400х200/300х200 НР, (133,59 руб.): 95%*0,94 от ФОТ (149,6 руб.) СП, (74,8 руб.): 50% от ФОТ (149,6 руб.) | 100 м2 поверхности воздуховодов | 0.011 | 25832.43 | 1914.98 | 113.41 | 6.45 | 284.16 | 21.06 | 1.25 | 0.07 | 153.69 | 1.69 | 1.02 | 0.01
22 | ТЕР20-01-002-09 | Прокладка воздуховодов класса П (плотные) из листовой стали толщиной: 0,6 мм, переход 300х200/150х200 НР, (103,24 руб.): 95%*0,94 от ФОТ (115,61 руб.) СП, (57,81 руб.): 50% от ФОТ (115,61 руб.) | 100 м2 поверхности воздуховодов | 0.0085 | 25832.43 | 1914.98 | 113.41 | 6.45 | 219.58 | 16.28 | 0.96 | 0.05 | 153.69 | 1.31 | 1.02 | 0.01
23 | ТЕР20-01-002-02 | Прокладка воздуховодов класса П (плотные) из листовой стали толщиной: 0,5 мм, отвод 150х200 НР, (212,37 руб.): 95%*0,94 от ФОТ (237,82 руб.) СП, (118,91 руб.): 50% от ФОТ (237,82 руб.) | 100 м2 поверхности воздуховодов | 0.016 | 27156.36 | 2091.54 | 140.55 | 8.17 | 434.5 | 33.46 | 2.25 | 0.13 | 167.86 | 2.69 | 1.3 | 0.02
24 | ТЕР20-01-002-02 | Прокладка воздуховодов класса П (плотные) из листовой стали толщиной: 0,5 мм, отвод 200х200 НР, (106,22 руб.): 95%*0,94 от ФОТ (118,95 руб.) СП, (59,48 руб.): 50% от ФОТ (118,95 руб.) | 100 м2 поверхности воздуховодов | 0.008 | 27156.36 | 2091.54 | 140.55 | 8.17 | 217.25 | 16.73 | 1.12 | 0.07 | 167.86 | 1.34 | 1.3 | 0.01
25 | ТЕР20-01-002-09 | Прокладка воздуховодов класса П (плотные) из листовой стали толщиной: 0,6 мм, отвод 400х200 НР, (145,8 руб.): 95%*0,94 от ФОТ (163,27 руб.) СП, (81,64 руб.): 50% от ФОТ (163,27 руб.) | 100 м2 поверхности воздуховодов | 0.012 | 25832.43 | 1914.98 | 113.41 | 6.45 | 309.99 | 22.98 | 1.36 | 0.08 | 153.69 | 1.84 | 1.02 | 0.01
26 | ТЕР20-01-002-09 | Врезка воздуховодов класса П (плотные) из листовой стали толщиной: 0,6 мм, переход 300х200/100х100 НР, (103,24 руб.): 95%*0,94 от ФОТ (115,61 руб.) СП, (57,81 руб.): 50% от ФОТ (115,61 руб.) | 100 м2 поверхности воздуховодов | 0.0085 | 25832.43 | 1914.98 | 113.41 | 6.45 | 219.58 | 16.28 | 0.96 | 0.05 | 153.69 | 1.31 | 1.02 | 0.01
27 | ТЕР20-01-002-09 | Врезка воздуховодов класса П (плотные) из листовой стали толщиной: 0,6 мм, переход 400х200/150х200 НР, (121,45 руб.): 95%*0,94 от ФОТ (136 руб.) СП, (68 руб.): 50% от ФОТ (136 руб.) | 100 м2 поверхности воздуховодов | 0.01 | 25832.43 | 1914.98 | 113.41 | 6.45 | 258.32 | 19.15 | 1.13 | 0.06 | 153.69 | 1.54 | 1.02 | 0.01
28 | ТЕР20-01-002-09 | Врезка воздуховодов класса П (плотные) из листовой стали толщиной: 0,6 мм, переход 200х200/300х200 НР, (133,59 руб.): 95%*0,94 от ФОТ (149,6 руб.) СП, (74,8 руб.): 50% от ФОТ (149,6 руб.) | 100 м2 поверхности воздуховодов | 0.011 | 25832.43 | 1914.98 | 113.41 | 6.45 | 284.16 | 21.06 | 1.25 | 0.07 | 153.69 | 1.69 | 1.02 | 0.01
29 | ТЕР26-01-001-01 | Изоляция трубопроводов конструкциями теплоизоляционными комплектными на основе цилиндров минераловатных на синтетическом связующем НР, (323,45 руб.): 95%*0,94 от ФОТ (362,21 руб.) СП, (181,11 руб.): 50% от ФОТ (362,21 руб.) | 1 м3 изоляции | 0.1 | 1173.73 | 511.61 | 58.07 |  | 117.37 | 51.16 | 5.81 |  | 36.31 | 3.63 | 0.75 | 0.08
30 | СЦМ-300-1224 | Крепления для трубопроводов: кронштейны, планки, хомуты | кг | 30 | 15.43 |  |  |  | 462.9
Итого прямые затраты по разделу в ценах 2001г. | [8 empty] | 17516.92 | 1602.98 | 177.18 | 6.63 |  | 124.95 |  | 1.23
Итого прямые затраты по разделу с учетом коэффициентов к итогам | [8 empty] | 74503.73 | 11349.1 | 679.69 | 46.94 |  | 124.95 |  | 1.23
Накладные расходы | [8 empty] | 10176.66
Сметная прибыль | [8 empty] | 5698.03
Итоги по разделу 1 Новый Раздел :
Сантехнические работы - внутренние (трубопроводы, водопровод, канализация, отопление, газоснабжение, вентиляция и кондиционирование воздуха) | [8 empty] | 87412.59 |  |  |  |  | 121.32 |  | 1.15
Теплоизоляционные работы | [8 empty] | 2965.83 |  |  |  |  | 3.63 |  | 0.08
Итого | [8 empty] | 90378.42 |  |  |  |  | 124.95 |  | 1.23
В том числе:
Материалы | [8 empty] | 62474.94
Машины и механизмы | [8 empty] | 679.69
ФОТ | [8 empty] | 11396.04
Накладные расходы | [8 empty] | 10176.66
Сметная прибыль | [8 empty] | 5698.03
Итого по разделу 1 Новый Раздел | [8 empty] | 90378.42 |  |  |  |  | 124.95 |  | 1.23
Раздел 2. Новый Раздел
В1.
31 | ТЕР20-03-001-01 | Установка вентиляторов канальный массой: 0,021 т НР, (503,39 руб.): 95%*0,94 от ФОТ (563,71 руб.) СП, (281,86 руб.): 50% от ФОТ (563,71 руб.) | 1 вентилятор | 1 | 273.95 | 79.46 | 8.69 | 0.16 | 273.95 | 79.46 | 8.69 | 0.16 | 6.54 | 6.54 | 0.02 | 0.02
32 | прайс | Вентилятор канальный RK 500х250 01 | шт | 1 | 537.13 |  |  |  | 537.13
33 | ТЕР20-02-018-01 | Установка вставок гибких к радиальным вентиляторам НР, (135,93 руб.): 95%*0,94 от ФОТ (152,22 руб.) СП, (76,11 руб.): 50% от ФОТ (152,22 руб.) | 1 м2 | 0.3 | 296.03 | 71.65 | 0.77 |  | 88.81 | 21.5 | 0.23 |  | 5.75 | 1.73 | 0.01
34 | ТЕР20-02-006-06 | Установка заслонок воздушных и клапанов воздушных КВР с электрическим или пневматическим приводами периметром: до 1000 мм НР, (131,5 руб.): 95%*0,94 от ФОТ (147,26 руб.) СП, (73,63 руб.): 50% от ФОТ (147,26 руб.) | 1 шт. | 1 | 703.76 | 20.8 | 2.36 |  | 703.76 | 20.8 | 2.36 |  | 1.63 | 1.63 | 0.01 | 0.01
35 | ТЕР20-02-002-03 | Установка решеток жалюзийных площадью в свету: до 1,5 м2 НР, (171,21 руб.): 95%*0,94 от ФОТ (191,72 руб.) СП, (95,86 руб.): 50% от ФОТ (191,72 руб.) | 1 решетка | 1 | 201.46 | 26.92 | 4.57 | 0.16 | 201.46 | 26.92 | 4.57 | 0.16 | 2.11 | 2.11 | 0.03 | 0.03
36 | ТЕР20-02-016-08 | Установка глушителей шума вентиляционных установок пластинчатых типа: ПП 3-2, ВП 3-2, размером пластин 500х250/1000 мм НР, (84,53 руб.): 95%*0,94 от ФОТ (94,66 руб.) СП, (47,33 руб.): 50% от ФОТ (94,66 руб.) | 1 пластина | 1 | 1055.45 | 13.37 | 4.63 |  | 1055.45 | 13.37 | 4.63 |  | 1.06 | 1.06 | 0.03 | 0.03
37 | ТЕР20-02-003-05 | Установка решеток жалюзийных стальных: регулирующих (РР) номер 1 размер 100х100 мм НР, (94,39 руб.): 95%*0,94 от ФОТ (105,7 руб.) СП, (52,85 руб.): 50% от ФОТ (105,7 руб.) | 1 решетка | 1 | 90.27 | 14.93 | 2.44 |  | 90.27 | 14.93 | 2.44 |  | 1.17 | 1.17 | 0.01 | 0.01
38 | ТЕР20-02-003-08 | Установка решеток жалюзийных стальных: регулирующих (РР) номер 4 размер 150х300 мм НР, (94,39 руб.): 95%*0,94 от ФОТ (105,7 руб.) СП, (52,85 руб.): 50% от ФОТ (105,7 руб.) | 1 решетка | 1 | 298.86 | 14.93 | 2.44 |  | 298.86 | 14.93 | 2.44 |  | 1.17 | 1.17 | 0.01 | 0.01
39 | ТЕР20-02-003-09 | Установка решеток жалюзийных стальных: регулирующих (РР) номер 5 размер 150х500 мм НР, (94,39 руб.): 95%*0,94 от ФОТ (105,7 руб.) СП, (52,85 руб.): 50% от ФОТ (105,7 руб.) | 1 решетка | 1 | 437.76 | 14.93 | 2.44 |  | 437.76 | 14.93 | 2.44 |  | 1.17 | 1.17 | 0.01 | 0.01
40 | ТЕР20-02-003-09 | Установка решеток жалюзийных стальных: регулирующих (РР) номер 5 размер 150х600 мм НР, (94,39 руб.): 95%*0,94 от ФОТ (105,7 руб.) СП, (52,85 руб.): 50% от ФОТ (105,7 руб.) | 1 решетка | 1 | 437.76 | 14.93 | 2.44 |  | 437.76 | 14.93 | 2.44 |  | 1.17 | 1.17 | 0.01 | 0.01
41 | ТЕР20-01-002-02 | Прокладка воздуховодов класса П (плотные) из листовой стали толщиной: 0,5 мм, периметром 100х100 НР, (132,77 руб.): 95%*0,94 от ФОТ (148,68 руб.) СП, (74,34 руб.): 50% от ФОТ (148,68 руб.) | 100 м2 поверхности воздуховодов | 0.01 | 27156.36 | 2091.54 | 140.55 | 8.17 | 271.56 | 20.92 | 1.41 | 0.08 | 167.86 | 1.68 | 1.3 | 0.01
42 | ТЕР20-01-002-02 | Прокладка воздуховодов класса П (плотные) из листовой стали толщиной: 0,5 мм, периметром до 150х200 НР, (1194,82 руб.): 95%*0,94 от ФОТ (1337,98 руб.) СП, (668,99 руб.): 50% от ФОТ (1337,98 руб.) | 100 м2 поверхности воздуховодов | 0.09 | 27156.36 | 2091.54 | 140.55 | 8.17 | 2444.07 | 188.24 | 12.65 | 0.74 | 167.86 | 15.11 | 1.3 | 0.12
43 | ТЕР20-01-002-02 | Прокладка воздуховодов класса П (плотные) из листовой стали толщиной: 0,5 мм, периметром 200х200 НР, (663,79 руб.): 95%*0,94 от ФОТ (743,33 руб.) СП, (371,67 руб.): 50% от ФОТ (743,33 руб.) | 100 м2 поверхности воздуховодов | 0.05 | 27156.36 | 2091.54 | 140.55 | 8.17 | 1357.82 | 104.58 | 7.03 | 0.41 | 167.86 | 8.39 | 1.3 | 0.07
44 | ТЕР20-01-002-03 | Прокладка воздуховодов класса П (плотные) из листовой стали толщиной: 0,6 мм, периметром 200х250 НР, (1214,86 руб.): 95%*0,94 от ФОТ (1360,42 руб.) СП, (680,21 руб.): 50% от ФОТ (1360,42 руб.) | 100 м2 поверхности воздуховодов | 0.1 | 25825.43 | 1914.98 | 113.41 | 6.45 | 2582.54 | 191.5 | 11.34 | 0.65 | 153.69 | 15.37 | 1.02 | 0.1
45 | ТЕР20-01-002-08 | Прокладка воздуховодов класса П (плотные) из листовой стали толщиной: 0,6 мм, сечением 300х200 НР, (791,89 руб.): 95%*0,94 от ФОТ (886,77 руб.) СП, (443,39 руб.): 50% от ФОТ (886,77 руб.) | 100 м2 поверхности воздуховодов | 0.1 | 22492.05 | 1246.75 | 163.49 | 5.66 | 2249.21 | 124.68 | 16.35 | 0.57 | 100.06 | 10.01 | 0.83 | 0.08
46 | ТЕР20-01-002-09 | Прокладка воздуховодов класса П (плотные) из листовой стали толщиной: 0,5 мм, переход 150х200/100х100 НР, (60,7 руб.): 95%*0,94 от ФОТ (67,97 руб.) СП, (33,99 руб.): 50% от ФОТ (67,97 руб.) | 100 м2 поверхности воздуховодов | 0.005 | 25832.43 | 1914.98 | 113.41 | 6.45 | 129.16 | 9.57 | 0.57 | 0.03 | 153.69 | 0.77 | 1.02 | 0.01
47 | ТЕР20-01-002-09 | Прокладка воздуховодов класса П (плотные) из листовой стали толщиной: 0,6 мм, переход 250х200/150х200 НР, (36,42 руб.): 95%*0,94 от ФОТ (40,78 руб.) СП, (20,39 руб.): 50% от ФОТ (40,78 руб.) | 100 м2 поверхности воздуховодов | 0.003 | 25832.43 | 1914.98 | 113.41 | 6.45 | 77.5 | 5.74 | 0.34 | 0.02 | 153.69 | 0.46 | 1.02
48 | ТЕР20-01-002-09 | Прокладка воздуховодов класса П (плотные) из листовой стали толщиной: 0,6 мм, переход 300х200/250х200 НР, (72,9 руб.): 95%*0,94 от ФОТ (81,63 руб.) СП, (40,82 руб.): 50% от ФОТ (81,63 руб.) | 100 м2 поверхности воздуховодов | 0.006 | 25832.43 | 1914.98 | 113.41 | 6.45 | 154.99 | 11.49 | 0.68 | 0.04 | 153.69 | 0.92 | 1.02 | 0.01
49 | ТЕР20-01-002-09 | Прокладка воздуховодов класса П (плотные) из листовой стали толщиной: 0,6 мм, переход 500х250/300х200 НР, (94,77 руб.): 95%*0,94 от ФОТ (106,13 руб.) СП, (53,07 руб.): 50% от ФОТ (106,13 руб.) | 100 м2 поверхности воздуховодов | 0.0078 | 25832.43 | 1914.98 | 113.41 | 6.45 | 201.49 | 14.94 | 0.88 | 0.05 | 153.69 | 1.2 | 1.02 | 0.01
50 | ТЕР20-01-002-02 | Прокладка воздуховодов класса П (плотные) из листовой стали толщиной: 0,5 мм, отвод 150х200 НР, (106,22 руб.): 95%*0,94 от ФОТ (118,95 руб.) СП, (59,48 руб.): 50% от ФОТ (118,95 руб.) | 100 м2 поверхности воздуховодов | 0.008 | 27156.36 | 2091.54 | 140.55 | 8.17 | 217.25 | 16.73 | 1.12 | 0.07 | 167.86 | 1.34 | 1.3 | 0.01
51 | ТЕР20-01-002-02 | Прокладка воздуховодов класса П (плотные) из листовой стали толщиной: 0,5 мм, отвод 300х200 НР, (106,22 руб.): 95%*0,94 от ФОТ (118,95 руб.) СП, (59,48 руб.): 50% от ФОТ (118,95 руб.) | 100 м2 поверхности воздуховодов | 0.008 | 27156.36 | 2091.54 | 140.55 | 8.17 | 217.25 | 16.73 | 1.12 | 0.07 | 167.86 | 1.34 | 1.3 | 0.01
52 | ТЕР20-01-002-09 | Прокладка воздуховодов класса П (плотные) из листовой стали толщиной: 0,5 мм, отвод 100х100 НР, (72,9 руб.): 95%*0,94 от ФОТ (81,63 руб.) СП, (40,82 руб.): 50% от ФОТ (81,63 руб.) | 100 м2 поверхности воздуховодов | 0.006 | 25832.43 | 1914.98 | 113.41 | 6.45 | 154.99 | 11.49 | 0.68 | 0.04 | 153.69 | 0.92 | 1.02 | 0.01
53 | ТЕР20-01-002-09 | Врезка воздуховодов класса П (плотные) из листовой стали толщиной: 0,6 мм, переход 300х200/150х100 НР, (85,03 руб.): 95%*0,94 от ФОТ (95,22 руб.) СП, (47,61 руб.): 50% от ФОТ (95,22 руб.) | 100 м2 поверхности воздуховодов | 0.007 | 25832.43 | 1914.98 | 113.41 | 6.45 | 180.83 | 13.4 | 0.79 | 0.05 | 153.69 | 1.08 | 1.02 | 0.01
54 | ТЕР20-01-002-09 | Врезка воздуховодов класса П (плотные) из листовой стали толщиной: 0,6 мм, переход 200х200/300х200 НР, (109,31 руб.): 95%*0,94 от ФОТ (122,41 руб.) СП, (61,21 руб.): 50% от ФОТ (122,41 руб.) | 100 м2 поверхности воздуховодов | 0.009 | 25832.43 | 1914.98 | 113.41 | 6.45 | 232.49 | 17.23 | 1.02 | 0.06 | 153.69 | 1.38 | 1.02 | 0.01
55 | СЦМ-300-1224 | Крепления для трубопроводов: кронштейны, планки, хомуты | кг | 30 | 15.43 |  |  |  | 462.9
Итого прямые затраты по разделу в ценах 2001г. | [8 empty] | 15059.26 | 969.01 | 86.22 | 3.2 |  | 77.72 |  | 0.59
Итого прямые затраты по разделу с учетом коэффициентов к итогам | [8 empty] | 62787.25 | 6860.59 | 330.66 | 22.66 |  | 77.72 |  | 0.59
Накладные расходы | [8 empty] | 6146.74
Сметная прибыль | [8 empty] | 3441.63
Итоги по разделу 2 Новый Раздел :
Сантехнические работы - внутренние (трубопроводы, водопровод, канализация, отопление, газоснабжение, вентиляция и кондиционирование воздуха) | [8 empty] | 70537.91 |  |  |  |  | 77.72 |  | 0.59
Теплоизоляционные работы | [8 empty] | 1837.71
Итого | [8 empty] | 72375.62 |  |  |  |  | 77.72 |  | 0.59
В том числе:
Материалы | [8 empty] | 55596
Машины и механизмы | [8 empty] | 330.66
ФОТ | [8 empty] | 6883.25
Накладные расходы | [8 empty] | 6146.74
Сметная прибыль | [8 empty] | 3441.63
Итого по разделу 2 Новый Раздел | [8 empty] | 72375.62 |  |  |  |  | 77.72 |  | 0.59
Раздел 3. Новый Раздел
В-2.
56 | ТЕР20-03-001-01 | Установка вентиляторов канальный массой: 0,021 т НР, (503,39 руб.): 95%*0,94 от ФОТ (563,71 руб.) СП, (281,86 руб.): 50% от ФОТ (563,71 руб.) | 1 вентилятор | 1 | 273.95 | 79.46 | 8.69 | 0.16 | 273.95 | 79.46 | 8.69 | 0.16 | 6.54 | 6.54 | 0.02 | 0.02
57 | прайс | Вентилятор канальный RK 500х250 01 | шт | 1 | 137.13 |  |  |  | 137.13
58 | ТЕР20-02-004-06 | Установка регуляторов скорости НР, (102,04 руб.): 95%*0,94 от ФОТ (114,27 руб.) СП, (57,14 руб.): 50% от ФОТ (114,27 руб.) | 1 клапан | 1 | 1195.01 | 16.14 | 2.23 |  | 1195.01 | 16.14 | 2.23 |  | 1.28 | 1.28 | 0.01 | 0.01
59 | ТЕР20-02-006-01 | Установка заслонок воздушных и клапанов воздушных КВР с электрическим или пневматическим приводом диаметром: до 250 мм НР, (131,5 руб.): 95%*0,94 от ФОТ (147,26 руб.) СП, (73,63 руб.): 50% от ФОТ (147,26 руб.) | 1 шт. | 1 | 1424.17 | 20.8 | 2.36 |  | 1424.17 | 20.8 | 2.36 |  | 1.63 | 1.63 | 0.01 | 0.01
60 | ТЕР20-02-014-01 | Установка шумоглушителей вентиляционных трубчатых круглого сечения типа: ГТК 1-1, диаметром обечайки 125 мм НР, (86,87 руб.): 95%*0,94 от ФОТ (97,28 руб.) СП, (48,64 руб.): 50% от ФОТ (97,28 руб.) | 1 шт. | 1 | 487.57 | 13.74 | 2 |  | 487.57 | 13.74 | 2 |  | 1.09 | 1.09 | 0.01 | 0.01
61 | ТЕР20-01-001-22 | Прокладка воздуховодов гибких, диаметром 100 мм НР, (149,97 руб.): 95%*0,94 от ФОТ (167,94 руб.) СП, (83,97 руб.): 50% от ФОТ (167,94 руб.) | 100 м2 поверхности воздуховодов | 0.0113 | 30888.16 | 2091.54 | 140.55 | 8.17 | 349.04 | 23.63 | 1.59 | 0.09 | 167.86 | 1.9 | 1.3 | 0.01
62 | ТЕР20-01-001-22 | Прокладка воздуховодов класса Н (нормальные) из оцинкованной стали толщиной: 0,5 мм, диаметром до 100 мм НР, (531,02 руб.): 95%*0,94 от ФОТ (594,65 руб.) СП, (297,33 руб.): 50% от ФОТ (594,65 руб.) | 100 м2 поверхности воздуховодов | 0.04 | 30888.16 | 2091.54 | 140.55 | 8.17 | 1235.53 | 83.66 | 5.62 | 0.33 | 167.86 | 6.71 | 1.3 | 0.05
63 | ТЕР20-01-001-22 | Прокладка отводов, диаметром до 100 мм НР, (15,93 руб.): 95%*0,94 от ФОТ (17,84 руб.) СП, (8,92 руб.): 50% от ФОТ (17,84 руб.) | 100 м2 поверхности воздуховодов | 0.0012 | 30888.16 | 2091.54 | 140.55 | 8.17 | 37.07 | 2.51 | 0.17 | 0.01 | 167.86 | 0.2 | 1.3
64 | ТЕР20-01-001-22 | Тройник равносторонний: 0,5 мм, диаметром до 100 мм НР, (9,99 руб.): 95%*0,94 от ФОТ (11,19 руб.) СП, (5,6 руб.): 50% от ФОТ (11,19 руб.) | 100 м2 поверхности воздуховодов | 0.00075 | 30888.16 | 2091.54 | 140.55 | 8.17 | 23.17 | 1.57 | 0.11 | 0.01 | 167.86 | 0.13 | 1.3
65 | ТЕР20-02-009-01 | Установка зонтов над шахтами из листовой стали круглого сечения диаметром: 100 мм НР, (38,82 руб.): 95%*0,94 от ФОТ (43,47 руб.) СП, (21,74 руб.): 50% от ФОТ (43,47 руб.) | 1 зонт | 1 | 61.08 | 6.14 | 1.69 |  | 61.08 | 6.14 | 1.69 |  | 0.47 | 0.47 | 0.01 | 0.01
66 | СЦМ-300-1224 | Крепления для трубопроводов: кронштейны, планки, хомуты | кг | 10 | 15.43 |  |  |  | 154.3
Итого прямые затраты по разделу в ценах 2001г. | [8 empty] | 5378.02 | 247.65 | 24.46 | 0.6 |  | 19.95 |  | 0.12
Итого прямые затраты по разделу с учетом коэффициентов к итогам | [8 empty] | 22116.59 | 1753.36 | 92.77 | 4.25 |  | 19.95 |  | 0.12
Накладные расходы | [8 empty] | 1569.55
Сметная прибыль | [8 empty] | 878.81
Итоги по разделу 3 Новый Раздел :
Сантехнические работы - внутренние (трубопроводы, водопровод, канализация, отопление, газоснабжение, вентиляция и кондиционирование воздуха) | [8 empty] | 23952.38 |  |  |  |  | 19.95 |  | 0.12
Теплоизоляционные работы | [8 empty] | 612.57
Итого | [8 empty] | 24564.95 |  |  |  |  | 19.95 |  | 0.12
В том числе:
Материалы | [8 empty] | 20270.46
Машины и механизмы | [8 empty] | 92.77
ФОТ | [8 empty] | 1757.61
Накладные расходы | [8 empty] | 1569.55
Сметная прибыль | [8 empty] | 878.81
Итого по разделу 3 Новый Раздел | [8 empty] | 24564.95 |  |  |  |  | 19.95 |  | 0.12
Раздел 4. Новый Раздел
Теплоснабжение П1.
67 | ТЕР16-02-006-01 | Прокладка трубопроводов обвязки котлов, водонагревателей и насосов из стальных бесшовных и электросварных труб диаметром до 40 мм НР, (2271,78 руб.): 95%*0,94 от ФОТ (2543,99 руб.) СП, (1272 руб.): 50% от ФОТ (2543,99 руб.) | 100 м трубопровода | 0.62 | 5672.8 | 576.57 | 40.25 | 2.99 | 3517.14 | 357.47 | 24.96 | 1.85 | 41.51 | 25.74 | 0.47 | 0.29
68 | ТЕР18-05-001-01 | Установка насосов циркуляционный массой агрегата: до 0.1 т НР, (1189,38 руб.): 95%*0,94 от ФОТ (1331,89 руб.) СП, (665,95 руб.): 50% от ФОТ (1331,89 руб.) | 1 насос | 1 | 2769.93 | 187.33 | 13.15 | 0.79 | 2769.93 | 187.33 | 13.15 | 0.79 | 14.17 | 14.17 | 0.08 | 0.08
69 | ТЕР16-05-001-01 | Установка клапанов регулирующий на трубопроводах из стальных труб диаметром до 25 мм НР, (120,06 руб.): 95%*0,94 от ФОТ (134,45 руб.) СП, (67,23 руб.): 50% от ФОТ (134,45 руб.) | 1 шт | 1 | 164.43 | 18.99 | 4.32 |  | 164.43 | 18.99 | 4.32 |  | 1.47 | 1.47 | 0.01 | 0.01
70 | ТЕР16-05-001-01 | Установка клапанов ручной на трубопроводах из стальных труб диаметром до 25 мм НР, (120,06 руб.): 95%*0,94 от ФОТ (134,45 руб.) СП, (67,23 руб.): 50% от ФОТ (134,45 руб.) | 1 шт | 1 | 164.43 | 18.99 | 4.32 |  | 164.43 | 18.99 | 4.32 |  | 1.47 | 1.47 | 0.01 | 0.01
71 | ТЕР18-06-007-01 | Установка фильтров диаметром: 25 мм НР, (69,36 руб.): 95%*0,94 от ФОТ (77,67 руб.) СП, (38,84 руб.): 50% от ФОТ (77,67 руб.) | 10 фильтров | 0.1 | 3628.61 | 109.45 | 56.34 | 0.16 | 362.86 | 10.95 | 5.63 | 0.02 | 8.18 | 0.82 | 0.36 | 0.04
72 | СЦМ-300-1197 | Краны проходные натяжные муфтовые латунные 11Б10БК1 для газа давлением 9,8 кПа (0,1 кгс/см2), диаметром 15 мм | шт | 6 | 20.19 |  |  |  | 121.14
73 | СЦМ-300-1823 | Краны шаровые под приварку Д=25 мм PN25 BALLOMAX | шт. | 2 | 379.42 |  |  |  | 758.84
74 | СЦМ-300-1526 | Краны шаровые cтандартные муфтовые с ручкой-рычагом диаметром 20 мм | шт | 1 | 41.28 |  |  |  | 41.28
75 | прайс | Клапаны обратные муфтовый диаметром 20 мм | шт | 1 | 30.8 |  |  |  | 30.8
76 | ТЕР18-07-001-04 | Установка термометров в оправе прямых и угловых НР, (26,24 руб.): 95%*0,94 от ФОТ (29,38 руб.) СП, (14,69 руб.): 50% от ФОТ (29,38 руб.) | 1 комплект | 1 | 344.11 | 4.15 |  |  | 344.11 | 4.15 |  |  | 0.31 | 0.31
77 | ТЕРм12-10-001-01 | Закладное устройство отбора НР, (56,59 руб.): 95%*0,94 от ФОТ (63,37 руб.) СП, (31,69 руб.): 50% от ФОТ (63,37 руб.) | 100 шт. | 0.01 | 1468.75 | 894.67 | 554.84 |  | 14.69 | 8.95 | 5.55 |  | 65.4 | 0.65 | 0.01
78 | ТЕР18-07-001-03 | Установка манометров: с трехходовым краном и трубкой-сифоном НР, (54,5 руб.): 95%*0,94 от ФОТ (61,03 руб.) СП, (30,52 руб.): 50% от ФОТ (61,03 руб.) | 1 комплект | 2 | 240.63 | 4.31 |  |  | 481.26 | 8.62 |  |  | 0.31 | 0.62
79 | ТЕР18-06-003-10 | Установка воздухоотводчиков НР, (143,96 руб.): 95%*0,94 от ФОТ (161,21 руб.) СП, (80,61 руб.): 50% от ФОТ (161,21 руб.) | 1 шт. | 1 | 190.32 | 22.46 | 7.65 | 0.31 | 190.32 | 22.46 | 7.65 | 0.31 | 1.66 | 1.66 | 0.09 | 0.09
80 | ТЕР26-01-018-01 | Изоляция плоских и криволинейных поверхностей пластинами (плитами) из вспененного каучука ("Армофлекс"), вспененного полиэтилена ("Термофлекс") НР, (594,18 руб.): 95%*0,94 от ФОТ (665,38 руб.) СП, (332,69 руб.): 50% от ФОТ (665,38 руб.) | 10 м2 изолируемой поверхности | 1 | 805.26 | 93.98 | 33.29 |  | 805.26 | 93.98 | 33.29 |  | 6.67 | 6.67 | 0.43 | 0.43
81 | ТЕР13-03-002-04 | Огрунтовка металлических поверхностей за один раз: грунтовкой ГФ-021 НР, (25,41 руб.): 95%*0,94 от ФОТ (28,46 руб.) СП, (14,23 руб.): 50% от ФОТ (28,46 руб.) | 100 м2 окрашиваемой поверхности | 0.05 | 304.42 | 80.23 | 9.86 | 0.14 | 15.22 | 4.01 | 0.49 | 0.01 | 5.31 | 0.27 | 0.02
82 | ТЕР13-03-004-26 | Окраска металлических огрунтованных поверхностей: эмалью ПФ-115 НР, (31,36 руб.): 95%*0,94 от ФОТ (35,12 руб.) СП, (17,56 руб.): 50% от ФОТ (35,12 руб.) | 100 м2 окрашиваемой поверхности | 0.1 | 549.22 | 49.48 | 6.47 | 0.14 | 54.92 | 4.95 | 0.65 | 0.01 | 3.83 | 0.38 | 0.02
Итого прямые затраты по разделу в ценах 2001г. | [8 empty] | 9836.63 | 740.85 | 100.01 | 2.99 |  | 54.23 |  | 0.95
Итого прямые затраты по разделу с учетом коэффициентов к итогам | [8 empty] | 41339.55 | 5245.23 | 381.12 | 21.17 |  | 54.23 |  | 0.95
Накладные расходы | [8 empty] | 4702.89
Сметная прибыль | [8 empty] | 2633.21
Итоги по разделу 4 Новый Раздел :
Итого Строительные работы | [8 empty] | 48502.66 |  |  |  |  | 53.58 |  | 0.95
Итого Монтажные работы | [8 empty] | 172.99 |  |  |  |  | 0.65
Итого | [8 empty] | 48675.65 |  |  |  |  | 54.23 |  | 0.95
В том числе:
Материалы | [8 empty] | 35713.2
Машины и механизмы | [8 empty] | 381.12
ФОТ | [8 empty] | 5266.4
Накладные расходы | [8 empty] | 4702.89
Сметная прибыль | [8 empty] | 2633.21
Итого по разделу 4 Новый Раздел | [8 empty] | 48675.65 |  |  |  |  | 54.23 |  | 0.95
Раздел 5. Новый Раздел
Электромонтажные работы.
83 | ТЕРм08-03-526-01 | Выключатели установочные автоматические (автоматы) или неавтоматические. Автомат одно-, двух-, трехполюсный, устанавливаемый на конструкции на стене или колонне, на ток, А, до: 25 НР, (401,16 руб.): 95%*0,94 от ФОТ (449,23 руб.) СП, (224,62 руб.): 50% от ФОТ (449,23 руб.) | шт. | 3 | 288.32 | 21.11 | 1.85 | 0.04 | 864.96 | 63.33 | 5.55 | 0.12 | 1.56 | 4.68 | 0.004 | 0.01
84 | СЦМ-545-9421 | Legrand-Летен-DXтм Выключатель автоматический 1-полюс. 6 А, тип-С -3384 | шт | 1 | 103.9 |  |  |  | 103.9
85 | СЦМ-545-9428 | Legrand-Летен-DXтм Выключатель автоматический 1-полюс. 6 А, тип-С -3382 | шт | 1 | 103.9 |  |  |  | 103.9
86 | СЦМ-545-9454 | Legrand-Летен-FAEL Выключатель автоматический 1-полюс. 3 А, тип-С | шт | 1 | 90.48 |  |  |  | 90.48
87 | ТЕРм08-02-399-01 | Провод в коробах, сечение, мм2, до: 6 НР, (379,41 руб.): 95%*0,94 от ФОТ (424,87 руб.) СП, (212,44 руб.): 50% от ФОТ (424,87 руб.) | 100 м | 0.79 | 277.07 | 47.1 | 57.83 | 28.86 | 218.89 | 37.21 | 45.69 | 22.8 | 3.52 | 2.78 | 1.58 | 1.25
88 | СЦМ-501-0586-69 | Кабели силовые на напряжение 660 В с медными жилами с поливинилхлоридной изоляцией и оболочкой марки ВВГ 3х1.5 мм2 | 1000 м | 0.054 | 5100.26 |  |  |  | 275.41
89 | СЦМ-501-0586-78 | Кабели силовые на напряжение 660 В с медными жилами с поливинилхлоридной изоляцией и оболочкой марки ВВГ 5х1.5 мм2 | 1000 м | 0.025 | 9387.93 |  |  |  | 234.7
90 | ИЕРм08-02-396-21 | Короба пластмассовые шириной до 63 мм КОЭФ. К ПОЗИЦИИ: Новый коэффициент ОЗП=1,05; ЭМ-ЗПМ=1,03; ЗПМ=1,05; МАТ=1,04 НР, (382,51 руб.): 95%*0,94 от ФОТ (428,34 руб.) СП, (214,17 руб.): 50% от ФОТ (428,34 руб.) | 100 м | 0.25 | 401.97 | 237.4 | 20.89 | 4.59 | 100.49 | 59.35 | 5.22 | 1.15 | 19.21 | 4.8 | 0.36 | 0.09
91 | прайс | Кабель-канал | м | 25 | 9.3 |  |  |  | 232.5
92 | ТЕРм08-03-545-01 | Коробка (ящик) с зажимами для кабелей и проводов сечением до 6 мм2, устанавливаемая на конструкции на стене или колонне, количество зажимов, до: 10 НР, (840,82 руб.): 95%*0,94 от ФОТ (941,57 руб.) СП, (470,79 руб.): 50% от ФОТ (941,57 руб.) | шт. | 3 | 187.65 | 44.29 | 3.06 | 0.04 | 562.95 | 132.87 | 9.18 | 0.12 | 3.31 | 9.93 | 0.004 | 0.01
93 | СЦМ-545-9120 | Legrand Коробка распаечная для откр. 100x100x50, IP-55 -67050 | шт | 3 | 30.9 |  |  |  | 92.7
Итого прямые затраты по разделу в ценах 2001г. | [8 empty] | 2880.88 | 292.76 | 65.64 | 24.19 |  | 22.19 |  | 1.36
Итого прямые затраты по разделу с учетом коэффициентов к итогам | [8 empty] | 12412.03 | 2072.74 | 325.04 | 171.27 |  | 22.19 |  | 1.36
Накладные расходы | [8 empty] | 2003.9
Сметная прибыль | [8 empty] | 1122.01
Итоги по разделу 5 Новый Раздел :
Итого Поз. 83-93 | [8 empty] | 2880.88 | 292.76 | 65.64 | 24.19 |  | 22.19 |  | 1.36
Всего с учетом "В текущий период ОЗП=7,08; ЭМ-ЗПМ=3,71; ЗПМ=7,08; МАТ=3,97" | [8 empty] | 12412.03 | 2072.74 | 325.04 | 171.27 |  | 22.19 |  | 1.36
Накладные расходы 95%*0,94 ФОТ (от 2 244,01) | [8 empty] | 2003.9
Сметная прибыль 50% ФОТ (от 2 244,01) | [8 empty] | 1122.01
Итого c накладными и см. прибылью | [8 empty] | 15537.94 |  |  |  |  | 22.19 |  | 1.36
В том числе:
Материалы | [8 empty] | 10014.25
Машины и механизмы | [8 empty] | 325.04
ФОТ | [8 empty] | 2244.01
Накладные расходы | [8 empty] | 2003.9
Сметная прибыль | [8 empty] | 1122.01
Итого по разделу 5 Новый Раздел | [8 empty] | 15537.94 |  |  |  |  | 22.19 |  | 1.36
ИТОГИ ПО СМЕТЕ:
Итого прямые затраты по смете в ценах 2001г. | [8 empty] | 50671.71 | 3853.25 | 453.51 | 37.61 |  | 299.04 |  | 4.25
Итого прямые затраты по смете с учетом коэффициентов к итогам | [8 empty] | 213159.14 | 27281.02 | 1809.26 | 266.28 |  | 299.04 |  | 4.25
В том числе, справочно:
В текущий период ОЗП=7,08; ЭМ-ЗПМ=3,71; ЗПМ=7,08; МАТ=3,97 (Поз. 1-28, 31-54, 56-65, 67-76, 78-79, 29-30, 55, 66, 80-82, 77, 83-93) | [8 empty] | 162487.43 | 23427.76 | 1355.76 | 228.67
Накладные расходы | [8 empty] | 24599.74
В том числе, справочно:
95%*0,94 ФОТ (от 27547,3) (Поз. 1-28, 31-54, 56-65, 67-76, 78-79, 29-30, 55, 66, 80-82, 77, 83-93) | [8 empty] | 24599.74
Сметная прибыль | [8 empty] | 13773.67
В том числе, справочно:
50% ФОТ (от 27547,3) (Поз. 1-28, 31-54, 56-65, 67-76, 78-79, 29-30, 55, 66, 80-82, 77, 83-93) | [8 empty] | 13773.67
Итоги по смете:
Итого Строительные работы | [8 empty] | 235821.62 |  |  |  |  | 276.2 |  | 2.89
Итого Монтажные работы | [8 empty] | 15710.93 |  |  |  |  | 22.84 |  | 1.36
Итого | [8 empty] | 251532.55 |  |  |  |  | 299.04 |  | 4.25
В том числе:
Материалы | [8 empty] | 184068.86
Машины и механизмы | [8 empty] | 1809.26
ФОТ | [8 empty] | 27547.3
Накладные расходы | [8 empty] | 24599.74
Сметная прибыль | [8 empty] | 13773.67
НДС 18% | [8 empty] | 45275.86
ВСЕГО по смете | [8 empty] | 296808.41 |  |  |  |  | 299.04 |  | 4.25
Составил
Проверил