## Дефектная ведомость
Приложение № 1
к Извещению о проведении запроса котировок
№ 83-13/08 от «13» августа 2010 года
ТЕХНИЧЕСКОЕ ЗАДАНИЕ
капитальный ремонт: замена электроснабжения (освещение)
в здании по адресу: г.Пермь,ул.Сокольская, 33
№ пп | Наименование | Ед. изм. | Кол.
1 | 2 | 3 | 4
Раздел 1.
1 | Выключатель: двухклавишный неутопленного типа при открытой проводке | 100 шт. | 0.53
2 | Выключатель для откр. уст-ки 2-кл. | шт | 53
3 | Прокладка коробов пластмассовых шириной до 40 мм | 100 м | 5.06
4 | кабель-канал 20х12 | м | 506
5 | Провод в коробах, сечение, мм2, до: 6 | 100 м | 5.06
6 | Труба винипластовая по установленным конструкциям, по потолкам, диаметр, мм, до: 50 | 100 м | 2
7 | Гофра 16 мм | м | 200
8 | Затягивание проводов в проложенные трубы и металлические рукава. Провод первый одножильный или многожильный в общей оплетке, суммарное сечение, мм2, до: 16 | 100 м | 5.94
9 | Кабели силовые на напряжение 660 В с медными жилами с поливинилхлоридной изоляцией и оболочкой марки ВВГ 3х1.5 мм2 | 1000 м | 1.1
10 | Присоединение к зажимам жил проводов или кабелей, сечение, мм2, до: 6 | 100 шт. | 1.2
11 | Светильники с люминесцентными лампами отдельно устанавливаемый на штырях с количеством ламп в светильнике: 2 | 100 шт. | 1.67
12 | Светильник люминесцентный ЛПО 2х40 | шт | 167
13 | Лампы люминесцентные ртутные низкого давления типа: ЛБ, ЛД, ЛДЦ, ЛТВ, ЛБХ 40 | 10 шт | 33.4
14 | Светильник для ламп накаливания с подвеской на крюк для помещений с: повышенной влажностью и пыльностью | 100 шт. | 0.21
15 | Светильник настенно-потолочный НПВ 01-60 | шт | 21
16 | Лампы накаливания | шт | 21