## Дефектная ведомость
Приложение № 1
к Извещению о проведении запроса котировок
№ 84-13/08 от «13» августа 2010 года
ТЕХНИЧЕСКОЕ ЗАДАНИЕ
капитальный ремонт: замена электроснабжения (силовая часть)
в здании по адресу: г.Пермь,ул.Сокольская, 33
№ пп | Наименование | Ед. изм. | Кол.
1 | 2 | 3 | 4
Раздел 1.
1 | Прокладка коробов пластмассовых шириной до 40 мм | 100 м | 4
2 | кабель-канал 20х12 | м | 400
3 | Провод в коробах, сечение, мм2, до: 6 | 100 м | 4
4 | Труба винипластовая по установленным конструкциям, по стенам и колоннам с креплением скобами, диаметр, мм, до: 25 | 100 м | 2
5 | Труба винапластовая по установленным конструкциям, по стенам и колоннам с креплением скобами, диаметр, мм, до: 50 | 100 м | 5
| Гофра 25 мм | м | 200
6 | Гофра 32 мм | м | 500
7 | Затягивание проводов в проложенные трубы и металлические рукава. Провод первый одножильный или многожильный в общей оплетке, суммарное сечение, мм2, до: 16 | 100 м | 10.14
8 | Кабели силовые на напряжение 1000 В с медными жилами марки ВВГНГ 3х2.5 ОЖ мм2 | 1000 м | 0.874
9 | Кабели силовые на напряжение 660 В с медными жилами с поливинилхлоридной изоляцией и оболочкой марки ВВГ 5х4 мм2 | 1000 м | 0.4
10 | Кабели силовые на напряжение 660 В с медными жилами с поливинилхлоридной изоляцией и оболочкой марки ВВГ 5х6 мм2 | 1000 м | 0.14
11 | Счетчики, устанавливаемые на готовом основании: трехфазные | шт. | 4
12 | Счетчик электроэнергии 3-фазный, тип: 2СТЭ 560/П5-Т-4 | шт | 4
13 | Присоединение к зажимам жил проводов или кабелей, сечение, мм2, до: 6 | 100 шт. | 1.2
14 | Щитки осветительные, устанавливаемые на стене распорными дюбелями, масса щитка, кг, до: 6 | шт. | 5
15 | ЩРН-1х9 | шт | 3
16 | ЩРН-1х12 | шт | 1
17 | ЩРН-2х12 | шт | 1
18 | Выключатели установочные автоматические (автоматы) или неавтоматические. Автомат одно-, двух-, трехполюсный, устанавливаемый на конструкции на стене или колонне, на ток, А, до: 25 | шт. | 43
19 | Выключатель автоматический 3-полюс. 25 А, тип-С | шт | 4
20 | Выключатель автоматический 1-полюс. 16 А, тип-С | шт | 14
21 | Выключатель автоматический 1-полюс. 25 А, тип-С | шт | 25
22 | Розетка штепсельная: неутопленного типа при открытой проводке (для кварцевых ламп) | 100 шт. | 0.21
23 | Розетка 2К+3 | шт | 21
24 | Розетка штепсельная: неутопленного типа при открытой проводке | 100 шт. | 1.45
25 | Розетка для откр. уст-ки 2К | шт | 145
26 | Коробка ответвительная на стене | шт. | 96
27 | Коробка ответвительная типа 9К: 9К 01 | шт | 96