## Дефектная ведомость
Приложение № 1
к Извещению о проведении запроса котировок
№ 85-13/08 от «13» августа 2010 года
ТЕХНИЧЕСКОЕ ЗАДАНИЕ
капитальный ремонт: монтаж вентиляции
в здании по адресу: г.Пермь,ул.Сокольская, 33
№ пп | Наименование | Ед. изм. | Кол.
1 | 2 | 3 | 4
Раздел 1.
1 | Установка агрегатов воздушно-отопительных массой: до 0,25 т | 1 агрегат | 1
2 | Возушно-тепловая завеса электрическая КЭВ-2,5П112Е; 2,5кВт | шт | 1
3 | Установка вентиляторов осевых массой: до 0,2 т | 1 вентилятор | 2
4 | Вентилятор IRE 60*35 F | шт | 2
5 | Установка вставок гибких DS 600х350 | шт | 4
6 | Установка заслонок воздушных и клапанов воздушных КВР с электрическим или пневматическим приводами периметром: до 2400 мм | 1 шт. | 2
7 | Клапан АВК 600х350 | шт | 2
8 | Привод DAF 2.06 (S) | шт | 2
9 | Установка глушителей шума RSA 600х350/1000 | шт | 2
10 | Установка калориферов массой: до 0,1 т | 1 калорифер | 2
11 | Калорифер PBER 700х400/67 | шт | 2
12 | Установка фильтров ячейковых | 1 м2 поверхности в свету | 0.84
13 | Фильтр ФЛР 600х350 | шт | 2
14 | Фильтр F 85 EU7 600х350 | шт | 2
15 | Установка решеток жалюзийных площадью в свету: до 0,5 м2 (АРН 600х350) | 1 решетка | 2
16 | Установка клапанов огнезадерживающих периметром: до 1600 мм | 1 клапан | 1
17 | Клапан огнезадерживающий 400х400 | шт | 1
18 | Установка решеток жалюзийных стальных: щелевых регулирующих (Р) номер 150 размер 150х150 мм | 1 решетка | 75
19 | Шкаф (пульт) управления навесной, высота, ширина и глубина, мм, до: 900х600х500 | шт. | 2
20 | Шкаф управления приточной установки | шт | 2
21 | Прокладка коробов пластмассовых шириной до 120 мм | 100 м | 0.5
22 | кабель-канал 100х60 | м | 50
23 | Провод в коробах, сечение, мм2, до: 35 | 100 м | 0.5
24 | Кабели силовые на напряжение 1000 В с медными жилами марки ВВГНГ 4х10 ОЖ мм2 | 1000 м | 0.05
25 | Присоединение к зажимам жил проводов или кабелей, сечение, мм2, до: 6 | 100 шт. | 0.2