## Дефектная ведомость
Приложение № 1
к Извещению о проведении запроса котировок
№ 86-13/08 от «13» августа 2010 года
ТЕХНИЧЕСКОЕ ЗАДАНИЕ
капитальный ремонт: демонтажные работы
в здании по адресу: г.Пермь,ул.Сокольская, 33
№ пп | Наименование | Ед. изм. | Кол.
1 | 2 | 3 | 4
Раздел 1.
1 | Разборка деревянных заполнений проемов дверных и воротных | 100 м2 | 1.04
2 | Демонтаж оконных коробок: в каменных стенах с отбивкой штукатурки в откосах | 100 коробок | 0.57
3 | Снятие подоконных досок деревянных в зданиях: деревянных | 100 м2 | 0.45
4 | Демонтаж кабеля | 100 м | 4.54
5 | Демонтаж электропроводки: скрытая проводка | 100 м | 8.14
6 | Демонтаж осветительных приборов: выключатели, розетки | 100 шт. | 1.42
7 | Демонтаж осветительных приборов: светильники для люминесцентных ламп | 100 шт. | 1.48
8 | Демонтаж осветительных приборов: электросчетчики | 100 шт. | 0.04
9 | Снятие обоев: простых и улучшенных | 100 м2 очищаемой поверхности | 0.45
10 | Разборка облицовки стен из плит и плиток: керамических глазурованных плиток | 100 м2 поверхности облицовки | 2.56
11 | Разборка покрытий полов: из керамических плиток | 100 м2 покрытий | 0.84
12 | Разборка воздуховодов из листовой стали толщиной до 0,9 мм диаметром/периметром до: 320 мм /1000 мм | 100 м2 поверхности воздуховодов | 1.84
13 | Демонтаж осевых вентиляторов весом до: 0,1 т | 100 шт. | 0.02
14 | Прочистка вентиляционных каналов | 100 м каналов | 3.65
15 | Разборка бетонных конструкций объемом более 1 м3 при помощи отбойных молотков из бетона марки 200 | 1 м3 | 8.5
16 | Разборка покрытий полов: цементных | 100 м2 покрытий | 0.48
17 | Разборка покрытий полов: из линолеума и релина | 100 м2 покрытий | 4.28
18 | Разборка плинтус : деревянных и из пластмассовых материалов | 100 м плинтусов | 5.48