## Локальная смета
Приложение № 1
к Извещению о проведении запроса котировок
№ 34-10 от 16 августа 2010 г
ЛОКАЛЬНЫЙ СМЕТНЫЙ РАСЧЕТ № 1
(локальная смета)
|  | на | Установка дверных блоков сертифицированных из конструкций ПВХ в помещениях здания поликлиники № 2 по ул. Крупской, 57А
(Установка разделительной перегородки с самозакрывающейся дверью
в коридоре первого этажа по ул.Крупской 57а (по предписанию ОГПН))
|  |  | Сметная стоимость строительных работ ___________________________________________________________ | [5 empty] | ___________________________63388,76 |  | руб.
№ пп | Обоснование | Наименование | Ед. изм. | Кол. | Стоимость единицы, руб. |  |  |  | Общая стоимость, руб. |  |  |  | Т/з осн. раб.на ед. | Т/з осн. раб. Всего | Т/з мех. на ед. | Т/з мех. Всего
[5 empty] | Всего | В том числе |  |  | Всего | В том числе
[6 empty] | Осн.З/п | Эк.Маш | З/пМех |  | Осн.З/п | Эк.Маш | З/пМех
1 | 2 | 3 | 4 | 5 | 6 | 7 | 8 | 9 | 10 | 11 | 12 | 13 | 14 | 15 | 16 | 17
Раздел 1.
1 | ТЕР10-01-047-02 | Установка блоков из ПХВ в наружных и внутренних дверных проемах в каменных стенах площадью проема более 3 м2 КОЭФ. К ПОЗИЦИИ: Новый коэффициент МАТ=0 НР, (780,61 руб.): 118%*0,9 * 0,94 от ФОТ (781,95 руб.) СП, (418,73 руб.): 63%*0,85 от ФОТ (781,95 руб.) | 100 м2 проемов | 0.0687 | 1927.83 | 1556.38 | 371.45 | 7.11 | 132.44 | 106.92 | 25.52 | 0.49 | 124.91 | 8.58 | 4.09 | 0.28
2 | СЦМ-203-9057-201 | Блоки дверные входные пластиковые двупольные в комплекте: ручки, замок, порог | м2 | 6.87 | 1852.31 |  |  |  | 12725.37
3 | ТЕРр56-12-07 | Установка дверных приборов: доводчиков НР, (39 руб.): 82%*0,94 от ФОТ (50,6 руб.) СП, (31,37 руб.): 62% от ФОТ (50,6 руб.) | 100 шт. приборов | 0.01 | 1903.32 | 695.47 |  |  | 19.03 | 6.95 |  |  | 57.24 | 0.57
6 | ТЕРр61-02-09 | Ремонт штукатурки внутренних стен по камню и бетону цементно-известковым раствором, площадью отдельных мест: до 10 м2 толщиной слоя до 20 мм НР, (176,46 руб.): 79%*0,94 от ФОТ (237,62 руб.) СП, (118,81 руб.): 50% от ФОТ (237,62 руб.) | 100 м2 отремонтированной поверхности | 0.0164 | 2999.89 | 1981.03 | 27.22 | 9.17 | 49.2 | 32.49 | 0.45 | 0.15 | 157.1 | 2.58 | 0.67 | 0.01
8 | ТЕР15-04-005-03 | Окраска поливинилацетатными водоэмульсионными составами улучшенная: по штукатурке стен НР, (58,07 руб.): 105%*0,9 * 0,94 от ФОТ (65,37 руб.) СП, (30,56 руб.): 55%*0,85 от ФОТ (65,37 руб.) | 100 м2 окрашиваемой поверхности | 0.0164 | 1707.53 | 547.4 | 12.43 | 0.27 | 28 | 8.98 | 0.2 |  | 42.9 | 0.7 | 0.17
Итого прямые затраты по разделу в ценах 2001г. | [8 empty] | 12954.04 | 155.34 | 26.17 | 0.64 |  | 12.43 |  | 0.29
Итого прямые затраты по разделу с учетом коэффициентов к итогам | [8 empty] | 52065.68 | 1130.88 | 100.14 | 4.66 |  | 12.43 |  | 0.29
Накладные расходы | [8 empty] | 1054.14
Сметная прибыль | [8 empty] | 599.47
Итоги по разделу 1 :
Деревянные конструкции | [8 empty] | 52721.87 |  |  |  |  | 8.58 |  | 0.28
Проемы (ремонтно-строительные) | [8 empty] | 169.05 |  |  |  |  | 0.57
Штукатурные работы (ремонтно-строительные) | [8 empty] | 598.72 |  |  |  |  | 2.58 |  | 0.01
Отделочные работы | [8 empty] | 229.65 |  |  |  |  | 0.7
Итого | [8 empty] | 53719.29 |  |  |  |  | 12.43 |  | 0.29
В том числе:
Материалы | [8 empty] | 50834.66
Машины и механизмы | [8 empty] | 100.14
ФОТ | [8 empty] | 1135.54
Накладные расходы | [8 empty] | 1054.14
Сметная прибыль | [8 empty] | 599.47
Итого по разделу 1 | [8 empty] | 53719.29 |  |  |  |  | 12.43 |  | 0.29
ИТОГИ ПО СМЕТЕ:
Итого прямые затраты по смете в ценах 2001г. | [8 empty] | 12954.04 | 155.34 | 26.17 | 0.64 |  | 12.43 |  | 0.29
Итого прямые затраты по смете с учетом коэффициентов к итогам | [8 empty] | 52065.68 | 1130.88 | 100.14 | 4.66 |  | 12.43 |  | 0.29
В том числе, справочно:
ОЗП=7,28; ЭМ-ЗПМ=3,74; ЗПМ=7,28; МАТ=3,98 | [8 empty] | 39111.64 | 975.54 | 73.97 | 4.02
Накладные расходы | [8 empty] | 1054.14
Сметная прибыль | [8 empty] | 599.47
Итоги по смете:
Деревянные конструкции | [8 empty] | 52721.87 |  |  |  |  | 8.58 |  | 0.28
Проемы (ремонтно-строительные) | [8 empty] | 169.05 |  |  |  |  | 0.57
Штукатурные работы (ремонтно-строительные) | [8 empty] | 598.72 |  |  |  |  | 2.58 |  | 0.01
Отделочные работы | [8 empty] | 229.65 |  |  |  |  | 0.7
Итого | [8 empty] | 53719.29 |  |  |  |  | 12.43 |  | 0.29
В том числе:
Материалы | [8 empty] | 50834.66
Машины и механизмы | [8 empty] | 100.14
ФОТ | [8 empty] | 1135.54
Накладные расходы | [8 empty] | 1054.14
Сметная прибыль | [8 empty] | 599.47
НДС 18% | [8 empty] | 9669.47
ВСЕГО по смете | [8 empty] | 63388.76 |  |  |  |  | 12.43 |  | 0.29