## Локальная смета
Приложение № 1а
к Извещению о проведении запроса котировок
№ 34-10 от 16 августа 2010 г
ЛОКАЛЬНЫЙ СМЕТНЫЙ РАСЧЕТ № 2
(локальная смета)
|  | на | Установка дверных блоков сертифицированных из конструкций ПВХ в помещениях здания поликлиники № 2 по ул. Крупской, 57А
(установка дверей в коридоре подвального помещения по ул.Крупская 57а (по предписанию ОГПН))
|  |  | Сметная стоимость строительных работ ___________________________________________________________ | [5 empty] | ___________________________76779,05 |  | руб.
№ пп | Обоснование | Наименование | Ед. изм. | Кол. | Стоимость единицы, руб. |  |  |  | Общая стоимость, руб. |  |  |  | Т/з осн. раб.на ед. | Т/з осн. раб. Всего | Т/з мех. на ед. | Т/з мех. Всего
[5 empty] | Всего | В том числе |  |  | Всего | В том числе
[6 empty] | Осн.З/п | Эк.Маш | З/пМех |  | Осн.З/п | Эк.Маш | З/пМех
1 | 2 | 3 | 4 | 5 | 6 | 7 | 8 | 9 | 10 | 11 | 12 | 13 | 14 | 15 | 16 | 17
Раздел 1. дверь №1(слева)
1 | ТЕРр56-09-01 | Демонтаж дверных коробок в каменных стенах: с отбивкой штукатурки в откосах НР, (117,72 руб.): 82%*0,94 от ФОТ (152,73 руб.) СП, (94,69 руб.): 62% от ФОТ (152,73 руб.) | 100 коробок | 0.01 | 2562.59 | 2044.02 | 518.57 | 54.31 | 25.63 | 20.44 | 5.19 | 0.54 | 179.3 | 1.79 | 3.97 | 0.04
2 | ТЕР10-01-047-02 | Установка блоков из ПХВ в наружных и внутренних дверных проемах в каменных стенах площадью проема более 3 м2 КОЭФ. К ПОЗИЦИИ: Новый коэффициент МАТ=0 НР, (485,17 руб.): 118%*0,9 * 0,94 от ФОТ (486,01 руб.) СП, (260,26 руб.): 63%*0,85 от ФОТ (486,01 руб.) | 100 м2 проемов | 0.0427 | 1927.83 | 1556.38 | 371.45 | 7.11 | 82.32 | 66.46 | 15.86 | 0.3 | 124.91 | 5.33 | 4.09 | 0.17
3 | СЦМ-203-9057-201 | Блоки дверные входные пластиковые двупольные в комплекте: ручки, замок, порог | м2 | 4.27 | 1852.31 |  |  |  | 7909.36
5 | ТЕРр56-12-07 | Установка дверных приборов: доводчиков НР, (39 руб.): 82%*0,94 от ФОТ (50,6 руб.) СП, (31,37 руб.): 62% от ФОТ (50,6 руб.) | 100 шт. приборов | 0.01 | 1903.32 | 695.47 |  |  | 19.03 | 6.95 |  |  | 57.24 | 0.57
6 | ТЕРр61-02-09 | Ремонт штукатурки внутренних стен по камню и бетону цементно-известковым раствором, площадью отдельных мест: до 10 м2 толщиной слоя до 20 мм НР, (129,1 руб.): 79%*0,94 от ФОТ (173,85 руб.) СП, (86,93 руб.): 50% от ФОТ (173,85 руб.) | 100 м2 отремонтированной поверхности | 0.012 | 2999.89 | 1981.03 | 27.22 | 9.17 | 36 | 23.77 | 0.33 | 0.11 | 157.1 | 1.89 | 0.67 | 0.01
7 | ТЕР15-04-005-01 | Окраска поливинилацетатными водоэмульсионными составами простая по штукатурке и сборным конструкциям, подготовленным под окраску: стен НР, (15 руб.): 105%*0,9 * 0,94 от ФОТ (16,89 руб.) СП, (7,9 руб.): 55%*0,85 от ФОТ (16,89 руб.) | 100 м2 окрашиваемой поверхности | 0.012 | 949.17 | 193.7 | 6.6 | 0.14 | 11.39 | 2.32 | 0.08 |  | 15.18 | 0.18 | 0.09
Итого прямые затраты по разделу в ценах 2001г. | [8 empty] | 8083.73 | 119.94 | 21.46 | 0.95 |  | 9.76 |  | 0.22
Итого прямые затраты по разделу с учетом коэффициентов к итогам | [8 empty] | 32249.58 | 873.17 | 83.62 | 6.91 |  | 9.76 |  | 0.22
Накладные расходы | [8 empty] | 786
Сметная прибыль | [8 empty] | 481.15
Итоги по разделу 1 дверь №1(слева) :
Проемы (ремонтно-строительные) | [8 empty] | 551.11 |  |  |  |  | 2.36 |  | 0.04
Деревянные конструкции | [8 empty] | 32452.52 |  |  |  |  | 5.33 |  | 0.17
Штукатурные работы (ремонтно-строительные) | [8 empty] | 437.59 |  |  |  |  | 1.89 |  | 0.01
Отделочные работы | [8 empty] | 75.51 |  |  |  |  | 0.18
Итого | [8 empty] | 33516.73 |  |  |  |  | 9.76 |  | 0.22
В том числе:
Материалы | [8 empty] | 31292.79
Машины и механизмы | [8 empty] | 83.62
ФОТ | [8 empty] | 880.08
Накладные расходы | [8 empty] | 786
Сметная прибыль | [8 empty] | 481.15
Итого по разделу 1 дверь №1(слева) | [8 empty] | 33516.73 |  |  |  |  | 9.76 |  | 0.22
Раздел 2. дверь №2 (справа)
8 | ТЕРр56-09-01 | Демонтаж дверных коробок в каменных стенах: с отбивкой штукатурки в откосах НР, (117,72 руб.): 82%*0,94 от ФОТ (152,73 руб.) СП, (94,69 руб.): 62% от ФОТ (152,73 руб.) | 100 коробок | 0.01 | 2562.59 | 2044.02 | 518.57 | 54.31 | 25.63 | 20.44 | 5.19 | 0.54 | 179.3 | 1.79 | 3.97 | 0.04
9 | ТЕР10-01-047-02 | Установка блоков из ПХВ в наружных и внутренних дверных проемах в каменных стенах площадью проема более 3 м2 КОЭФ. К ПОЗИЦИИ: Новый коэффициент МАТ=0 НР, (454,51 руб.): 118%*0,9 * 0,94 от ФОТ (455,29 руб.) СП, (243,81 руб.): 63%*0,85 от ФОТ (455,29 руб.) | 100 м2 проемов | 0.04 | 1927.83 | 1556.38 | 371.45 | 7.11 | 77.11 | 62.26 | 14.85 | 0.28 | 124.91 | 5 | 4.09 | 0.16
10 | СЦМ-203-9057-201 | Блоки дверные входные пластиковые двупольные в комплекте: ручки, замок, порог | м2 | 4 | 1852.31 |  |  |  | 7409.24
12 | ТЕРр56-12-07 | Установка дверных приборов: доводчиков НР, (39 руб.): 82%*0,94 от ФОТ (50,6 руб.) СП, (31,37 руб.): 62% от ФОТ (50,6 руб.) | 100 шт. приборов | 0.01 | 1903.32 | 695.47 |  |  | 19.03 | 6.95 |  |  | 57.24 | 0.57
13 | ТЕРр61-02-09 | Ремонт штукатурки внутренних стен по камню и бетону цементно-известковым раствором, площадью отдельных мест: до 10 м2 толщиной слоя до 20 мм НР, (150,61 руб.): 79%*0,94 от ФОТ (202,82 руб.) СП, (101,41 руб.): 50% от ФОТ (202,82 руб.) | 100 м2 отремонтированной поверхности | 0.014 | 2999.89 | 1981.03 | 27.22 | 9.17 | 42 | 27.73 | 0.38 | 0.13 | 157.1 | 2.2 | 0.67 | 0.01
14 | ТЕР15-04-005-01 | Окраска поливинилацетатными водоэмульсионными составами простая по штукатурке и сборным конструкциям, подготовленным под окраску: стен НР, (17,53 руб.): 105%*0,9 * 0,94 от ФОТ (19,73 руб.) СП, (9,22 руб.): 55%*0,85 от ФОТ (19,73 руб.) | 100 м2 окрашиваемой поверхности | 0.014 | 949.17 | 193.7 | 6.6 | 0.14 | 13.29 | 2.71 | 0.09 |  | 15.18 | 0.21 | 0.09
Итого прямые затраты по разделу в ценах 2001г. | [8 empty] | 7586.3 | 120.09 | 20.51 | 0.95 |  | 9.77 |  | 0.21
Итого прямые затраты по разделу с учетом коэффициентов к итогам | [8 empty] | 30290.39 | 874.25 | 80.07 | 6.92 |  | 9.77 |  | 0.21
Накладные расходы | [8 empty] | 779.38
Сметная прибыль | [8 empty] | 480.5
Итоги по разделу 2 дверь №2 (справа) :
Проемы (ремонтно-строительные) | [8 empty] | 551.11 |  |  |  |  | 2.36 |  | 0.04
Деревянные конструкции | [8 empty] | 30400.51 |  |  |  |  | 5 |  | 0.16
Штукатурные работы (ремонтно-строительные) | [8 empty] | 510.5 |  |  |  |  | 2.2 |  | 0.01
Отделочные работы | [8 empty] | 88.15 |  |  |  |  | 0.21
Итого | [8 empty] | 31550.27 |  |  |  |  | 9.77 |  | 0.21
В том числе:
Материалы | [8 empty] | 29336.07
Машины и механизмы | [8 empty] | 80.07
ФОТ | [8 empty] | 881.17
Накладные расходы | [8 empty] | 779.38
Сметная прибыль | [8 empty] | 480.5
Итого по разделу 2 дверь №2 (справа) | [8 empty] | 31550.27 |  |  |  |  | 9.77 |  | 0.21
ИТОГИ ПО СМЕТЕ:
Итого прямые затраты по смете в ценах 2001г. | [8 empty] | 15670.03 | 240.03 | 41.97 | 1.9 |  | 19.53 |  | 0.43
Итого прямые затраты по смете с учетом коэффициентов к итогам | [8 empty] | 62539.95 | 1747.42 | 163.7 | 13.83 |  | 19.53 |  | 0.43
В том числе, справочно:
ОЗП=7,28; ЭМ-ЗПМ=3,74; ЗПМ=7,28; МАТ=3,94 | [8 empty] | 46869.92 | 1507.39 | 121.72 | 11.93
Накладные расходы | [8 empty] | 1565.38
Сметная прибыль | [8 empty] | 961.66
Итоги по смете:
Проемы (ремонтно-строительные) | [8 empty] | 1102.21 |  |  |  |  | 4.72 |  | 0.08
Деревянные конструкции | [8 empty] | 62853.02 |  |  |  |  | 10.33 |  | 0.33
Штукатурные работы (ремонтно-строительные) | [8 empty] | 948.1 |  |  |  |  | 4.09 |  | 0.02
Отделочные работы | [8 empty] | 163.66 |  |  |  |  | 0.39
Итого | [8 empty] | 65066.99 |  |  |  |  | 19.53 |  | 0.43
В том числе:
Материалы | [8 empty] | 60628.83
Машины и механизмы | [8 empty] | 163.7
ФОТ | [8 empty] | 1761.25
Накладные расходы | [8 empty] | 1565.38
Сметная прибыль | [8 empty] | 961.66
НДС 18% | [8 empty] | 11712.06
ВСЕГО по смете | [8 empty] | 76779.05 |  |  |  |  | 19.53 |  | 0.43
Составил
Проверил