## Локальная смета
| СОГЛАСОВАНО: | [11 empty] | УТВЕРЖДАЮ:
| __________________________ | [11 empty] | Начальник хоз.управления
| __________________________ | [11 empty] | Администрации г. Перми
| ____________/_____________/ | [11 empty] | ______________/А.Г.Пантелеев/
| "____" ______________2010 г. | [11 empty] | "____" ______________2010 г.
| м.п. | [11 empty] | м.п.
Администрация г. Перми
(наименование стройки)
ЛОКАЛЬНЫЙ СМЕТНЫЙ РАСЧЕТ № 2
(локальная смета)
|  | на | Монтаж системы оповещения и управления эвакуацией (СОУЭ) на первом, втором, третьем этажах
левого крыла и пристроя Административного здания, расположенного по адресу: г. Пермь, ул. Ленина, 23.
(наименование работ и затрат, наименование объекта)
Основание: Рабочий проект 02-2010/01-СОУЭ
|  |  | Сметная стоимость ___________________________________________________________ | [5 empty] | ___________________________973 396,74 |  | руб.
|  |  | монтажных работ ___________________________________________________________ | [5 empty] | ___________________________________________________________808 997,00 |  | руб.
|  |  | прочих ___________________________________________________________ | [5 empty] | ___________________________________________________________19 413,93 |  | руб.
|  |  | Средства на оплату труда ___________________________________________________________ | [5 empty] | ___________________________118 887,86 |  | руб.
|  |  | Сметная трудоемкость ___________________________________________________________ | [5 empty] | ___________________________________________________________1 167,18 |  | чел.час
Составлен в текущих ценах по состоянию на 2 квартал 2010 г.
№ пп | Обоснование | Наименование | Ед. изм. | Кол. | Стоимость единицы, руб. |  |  |  | Общая стоимость, руб. |  |  |  | Т/з осн. раб.на ед. | Т/з осн. раб. Всего | Т/з мех. на ед. | Т/з мех. Всего
[5 empty] | Всего | В том числе |  |  | Всего | В том числе
[6 empty] | Осн.З/п | Эк.Маш | З/пМех |  | Осн.З/п | Эк.Маш | З/пМех
1 | 2 | 3 | 4 | 5 | 6 | 7 | 8 | 9 | 10 | 11 | 12 | 13 | 14 | 15 | 16 | 17
Раздел 1. Материалы, не учтенные ценником
Административное здание. Первый этаж
Приборы
1 | прайс-лист СЭ | Блок контроля и распределения питания, PD-659 | шт. | 1 | 3164.51 |  |  |  | 3164.51
2 | прайс-лист СЭ | Зарядное устройство, РВ-607 | шт. | 1 | 1703.89 |  |  |  | 1703.89
3 | прайс-лист СЭ | Усилитель мощности 480 Вт, PA-648 | шт. | 2 | 5192.43 |  |  |  | 10384.85
4 | прайс-лист СЭ | Блок тревожной сигнализации, ЕР-616 | шт. | 1 | 1476.57 |  |  |  | 1476.57
5 | прайс-лист СЭ | Контроллер системы, ECS-616 | шт. | 1 | 3796.61 |  |  |  | 3796.61
6 | прайс-лист СЭ | Блок мониторов, РМ-608 | шт. | 1 | 1670.99 |  |  |  | 1670.99
7 | прайс-лист СЭ | Блок контроля линий оповещения, SC-624 | шт. | 1 | 4167.5 |  |  |  | 4167.5
8 | прайс-лист СЭ | Программный распределитель, РО-606 | шт. | 1 | 3472.58 |  |  |  | 3472.58
9 | прайс-лист СЭ | Цифровой магнитофон, PV-632A | шт. | 1 | 3098.7 |  |  |  | 3098.7
10 | прайс-лист СЭ | Микрофонная панель на 16 зон, 100-15000 Гц, RM-616 | шт. | 1 | 1752.74 |  |  |  | 1752.74
11 | прайс-лист СЭ | Потолочный громкоговоритель, Глагол-СМ-П-3 | шт. | 16 | 63.21 |  |  |  | 1011.34
12 | прайс-лист СЭ | Настенный громкоговоритель, Глагол-СМ-Н-3 | шт. | 22 | 102.89 |  |  |  | 2263.62
13 | прайс-лист СЭ | Оповещатель пожарный световой, табло "ВЫХОД", Молния-12 | шт. | 4 | 28.71 |  |  |  | 114.85
14 | прайс-лист СЭ | Оповещатель пожарный световой, табло "ЗАПАСНЫЙ ВЫХОД", Молния-12 | шт. | 3 | 28.71 |  |  |  | 86.14
15 | прайс-лист СЭ | Эвакуационный знак пожарной безопасности "Направление движения к эвакуационному выходу налево ", Молния-12 | шт. | 1 | 28.71 |  |  |  | 28.71
16 | прайс-лист СЭ | Эвакуационный знак пожарной безопасности "Направление движения к эвакуационному выходу направо ", Молния-12 | шт. | 1 | 28.71 |  |  |  | 28.71
17 | прайс-лист СЭ | Аппаратный шкаф, PR-231A | шт. | 1 | 2857.83 |  |  |  | 2857.83
18 | прайс-лист СЭ | Аккумуляторная батарея, DELTA DTM1265 | шт. | 2 | 1105.69 |  |  |  | 2211.37
Кабеля и провода
19 | прайс-лист СЭ | Кабель связи, КПСЭнг-FRLS 1x2x0,75 | м | 560 | 10.79 |  |  |  | 6041.28
20 | прайс-лист СЭ | Провод силовой, ВВГнг-FRLS 3х1,5 | м | 100 | 19.24 |  |  |  | 1923.8
Монтажные материалы
21 | прайс-лист СЭ | Металлорукав диаметр 15 мм | м | 560 | 3.71 |  |  |  | 2076.48
22 | прайс-лист СЭ | Электрокороб 40x25 | м | 20 | 8.25 |  |  |  | 165.08
23 | прайс-лист СЭ | Коробка коммутационная, с подрозетником, УК-2П | шт. | 56 | 2.18 |  |  |  | 122.3
24 | прайс-лист Компания "Электронные компоненты" | Резистор, 1W 47 Ом | шт. | 76 | 0.18 |  |  |  | 13.6
25 | прайс-лист Компания "Электронные компоненты" | Резистор С2-14, 2W 10 Ом 1% | шт. | 14 | 5.36 |  |  |  | 75.11
26 | прайс-лист СЭ | Микрофонный корд, AT-KM-093-1 | шт. | 1 | 40.48 |  |  |  | 40.48
27 | прайс-лист СЭ | Кабельный разъем, АСЗММ | шт. | 1 | 22.73 |  |  |  | 22.73
Административное здание. Второй этаж (левое крыло)
Приборы
28 | прайс-лист СЭ | Потолочный громкоговоритель, Глагол-СМ-П-3 | шт. | 12 | 63.21 |  |  |  | 758.52
29 | прайс-лист СЭ | Настенный громкоговоритель, Глагол-СМ-Н-3 | шт. | 19 | 102.89 |  |  |  | 1954.91
30 | прайс-лист СЭ | Оповещатель пожарный световой, табло "ВЫХОД", Молния-12 | шт. | 7 | 28.71 |  |  |  | 200.97
31 | прайс-лист СЭ | Оповещатель пожарный световой, табло "ЗАПАСНЫЙ ВЫХОД", Молния-12 | шт. | 1 | 28.71 |  |  |  | 28.71
32 | прайс-лист СЭ | Эвакуационный знак пожарной безопасности "Направление движения к эвакуационному выходу налево ", Молния-12 | шт. | 1 | 28.71 |  |  |  | 28.71
33 | прайс-лист СЭ | Эвакуационный знак пожарной безопасности "Направление движения к эвакуационному выходу направо ", Молния-12 | шт. | 1 | 28.71 |  |  |  | 28.71
34 | прайс-лист СЭ | Эвакуационный знак пожарной безопасности "Направление движения к эвакуационному выходу налево по лестнице вниз", Молния-12 | шт. | 2 | 28.71 |  |  |  | 57.42
35 | прайс-лист СЭ | Эвакуационный знак пожарной безопасности "Направление движения к эвакуационному выходу направо по лестнице вниз", Молния-12 | шт. | 1 | 28.71 |  |  |  | 28.71
Кабеля и провода
36 | прайс-лист СЭ | Кабель связи, КПСЭнг-FRLS 1x2x0,75 | м | 345 | 10.79 |  |  |  | 3722.55
Монтажные материалы
37 | прайс-лист СЭ | Металлорукав диаметр 15 мм | м | 345 | 3.71 |  |  |  | 1279.95
38 | прайс-лист СЭ | Коробка коммутационная, с подрозетником, УК-2П | шт. | 56 | 2.18 |  |  |  | 122.08
39 | прайс-лист Компания "Электронные компоненты" | Резистор, 1W 47 Ом | шт. | 62 | 0.18 |  |  |  | 11.16
40 | прайс-лист Компания "Электронные компоненты" | Резистор С2-14, 2W 10 Ом 1% | шт. | 16 | 5.36 |  |  |  | 85.76
Административное здание. Второй этаж (пристрой)
Приборы
41 | прайс-лист СЭ | Настенный громкоговоритель, Глагол-СМ-Н-3 | шт. | 16 | 102.89 |  |  |  | 1646.24
42 | прайс-лист СЭ | Эвакуационный знак пожарной безопасности "Направление движения к эвакуационному выходу направо ", Молния-12 | шт. | 2 | 28.71 |  |  |  | 57.42
Кабеля и провода
43 | прайс-лист СЭ | Кабель связи, КПСЭнг-FRLS 1x2x0,75 | м | 140 | 10.79 |  |  |  | 1510.6
Монтажные материалы
44 | прайс-лист СЭ | Металлорукав диаметр 15 мм | м | 140 | 3.71 |  |  |  | 519.4
45 | прайс-лист СЭ | Коробка коммутационная, с подрозетником, УК-2П | шт. | 17 | 2.18 |  |  |  | 37.06
46 | прайс-лист Компания "Электронные компоненты" | Резистор, 1W 47 Ом | шт. | 32 | 0.18 |  |  |  | 5.76
Административное здание. Этаж между вторым и третьим этажами
Приборы
47 | прайс-лист СЭ | Настенный громкоговоритель, Глагол-СМ-Н-3 | шт. | 16 | 102.89 |  |  |  | 1646.24
48 | прайс-лист СЭ | Оповещатель пожарный световой, табло "ВЫХОД", Молния-12 | шт. | 2 | 28.71 |  |  |  | 57.42
49 | прайс-лист СЭ | Эвакуационный знак пожарной безопасности "Направление движения к эвакуационному выходу налево ", Молния-12 | шт. | 1 | 28.71 |  |  |  | 28.71
50 | прайс-лист СЭ | Эвакуационный знак пожарной безопасности "Направление движения к эвакуационному выходу направо по лестнице вниз", Молния-12 | шт. | 1 | 28.71 |  |  |  | 28.71
Кабеля и провода
51 | прайс-лист СЭ | Кабель связи, КПСЭнг-FRLS 1x2x0,75 | м | 90 | 10.79 |  |  |  | 971.1
Монтажные материалы
52 | прайс-лист СЭ | Металлорукав диаметр 15 мм | м | 90 | 3.71 |  |  |  | 333.9
53 | прайс-лист СЭ | Коробка коммутационная, с подрозетником, УК-2П | шт. | 23 | 2.18 |  |  |  | 50.14
54 | прайс-лист Компания "Электронные компоненты" | Резистор, 1W 47 Ом | шт. | 32 | 0.18 |  |  |  | 5.76
55 | прайс-лист Компания "Электронные компоненты" | Резистор С2-14, 2W 10 Ом 1% | шт. | 8 | 5.36 |  |  |  | 42.88
Административное здание. Третий этаж (левое крыло)
Приборы
56 | прайс-лист СЭ | Потолочный громкоговоритель, Глагол-СМ-П-3 | шт. | 47 | 63.21 |  |  |  | 2970.87
57 | прайс-лист СЭ | Настенный громкоговоритель, Глагол-СМ-Н-3 | шт. | 12 | 102.89 |  |  |  | 1234.68
58 | прайс-лист СЭ | Оповещатель пожарный световой, табло "ВЫХОД", Молния-12 | шт. | 1 | 28.71 |  |  |  | 28.71
59 | прайс-лист СЭ | Оповещатель пожарный световой, табло "ЗАПАСНЫЙ ВЫХОД", Молния-12 | шт. | 1 | 28.71 |  |  |  | 28.71
60 | прайс-лист СЭ | Эвакуационный знак пожарной безопасности "Направление движения к эвакуационному выходу направо ", Молния-12 | шт. | 1 | 28.71 |  |  |  | 28.71
61 | прайс-лист СЭ | Эвакуационный знак пожарной безопасности "Направление движения к эвакуационному выходу налево по лестнице вниз", Молния-12 | шт. | 2 | 28.71 |  |  |  | 57.42
62 | прайс-лист СЭ | Эвакуационный знак пожарной безопасности "Направление движения к эвакуационному выходу направо по лестнице вниз", Молния-12 | шт. | 1 | 28.71 |  |  |  | 28.71
Кабеля и провода
63 | прайс-лист СЭ | Кабель связи, КПСЭнг-FRLS 1x2x0,75 | м | 270 | 10.79 |  |  |  | 2913.3
Монтажные материалы
64 | прайс-лист СЭ | Металлорукав диаметр 15 мм | м | 270 | 3.71 |  |  |  | 1001.7
65 | прайс-лист СЭ | Коробка коммутационная, с подрозетником, УК-2П | шт. | 54 | 2.18 |  |  |  | 117.72
66 | прайс-лист Компания "Электронные компоненты" | Резистор, 1W 47 Ом | шт. | 84 | 0.18 |  |  |  | 15.12
67 | прайс-лист Компания "Электронные компоненты" | Резистор С2-14, 2W 10 Ом 1% | шт. | 22 | 5.36 |  |  |  | 117.92
Итого прямые затраты по разделу в ценах 2001г. | [8 empty] | 77565.44
Итого прямые затраты по разделу с учетом коэффициентов к итогам | [8 empty] | 329653.12
В том числе, справочно:
Пересчет в текущие цены на 2 кв. 2010г. ОЗП=7,5; ЭМ-ЗПМ=4,19; ЗПМ=7,5; МАТ=4,25 (Поз. 1-67) | [8 empty] | 252087.68
Итого по разделу 1 Материалы, не учтенные ценником | [8 empty] | 329653.12
Раздел 2. Монтажные работы
Административное здание. Первый этаж
68 | ТЕРм10-03-001-01 | Стойка, полустойка, каркас стойки или шкаф, масса, кг: до 100, PR-231A | шт. | 1 | 186.02 | 108.62 | 39.34 | 4.92 | 186.02 | 108.62 | 39.34 | 4.92 | 8.94 | 8.94 | 0.36 | 0.36
69 | ТЕРм10-03-001-04 | Плата дополнительная, устанавливаемая на готовом месте стойки | шт. | 10 | 36.56 | 27.82 | 8.74 | 1.23 | 365.6 | 278.2 | 87.4 | 12.3 | 2.29 | 22.9 | 0.09 | 0.9
70 | ТЕРм10-04-100-04 | Оборудование радиотрансляционных узлов. Разделка и включение кабелей (проводов) в аппаратуру проводного вещания при сечении кабеля: до 6 мм2 | 10 концов кабеля | 8.2 | 83.47 | 27.36 |  |  | 684.45 | 224.35 |  |  | 2 | 16.4
71 | ТЕРм10-04-100-06 | Аппаратура настольная, масса, до, кг: 20, RM-616 | шт. | 1 | 135.49 | 95.76 |  |  | 135.49 | 95.76 |  |  | 7 | 7
72 | ТЕРм10-04-066-07 | Розетка микрофонная, AT-KM-093-1 | шт. | 1 | 12.97 | 12.15 |  |  | 12.97 | 12.15 |  |  | 1 | 1
73 | ТЕРм10-03-002-13 | Проверка коммутации, сигнализации станций на одной стойке | стойка | 1 | 15.72 | 15.72 |  |  | 15.72 | 15.72 |  |  | 1 | 1
74 | ТЕРм10-04-101-07 | Громкоговоритель или звуковая колонка: в помещении, Глагол | шт. | 38 16+22 | 43.01 | 25.84 |  |  | 1634.38 | 981.92 |  |  | 2 | 76
75 | ТЕРм10-04-101-15 | Транспарант световой (табло), Молния-12 | шт. | 9 4+3+1+1 | 31.91 | 27.36 |  |  | 287.19 | 246.24 |  |  | 2 | 18
76 | ТЕРм08-01-121-06 | Аккумулятор DELTA DTM1265, 12В, 65 А/ч | шт. | 2 | 148.46 | 70.45 |  |  | 296.92 | 140.9 |  |  | 5.15 | 10.3
77 | ТЕРм08-02-411-01 | Рукав металлический, наружный диаметр, мм, до: 48 | 100 м | 5.6 | 3184.47 | 464.29 | 247.38 | 4.04 | 17833.03 | 2600.02 | 1385.33 | 22.62 | 34.7 | 194.32 | 0.44 | 2.46
78 | ТЕРм08-02-412-01 | Затягивание проводов в металлические рукава. Провод первый одножильный или многожильный в общей оплетке, суммарное сечение, мм2, до: 2,5 | 100 м | 5.6 | 335.62 | 75.06 | 2.31 | 0.18 | 1879.47 | 420.34 | 12.94 | 1.01 | 5.61 | 31.42 | 0.02 | 0.11
79 | ТЕРм08-02-396-59-01 | Прокладка коробов пластмассовых шириной до 40мм | 100 м | 0.2 | 324.8 | 218.74 | 19.36 | 1.93 | 64.96 | 43.75 | 3.87 | 0.39
80 | ТЕРм08-02-399-01 | Провод в коробах, сечение, мм2, до: 6 | 100 м | 0.2 | 277.07 | 47.1 | 57.83 | 28.86 | 55.41 | 9.42 | 11.57 | 5.77 | 3.52 | 0.7 | 1.58 | 0.32
81 | ТЕРм10-08-005-02 | Провод двух- и трехжильный с разделительным основанием по стенам и потолкам, прокладываемый по основаниям: кирпичным | 100 м | 0,8 6,6-5,6-0,2 | 1204.32 | 388.02 | 9.68 |  | 963.46 | 310.42 | 7.74 |  | 29 | 23.2
82 | ТЕРм10-06-037-13 | Крышка декоративная и другие мелкие изделия (без присоединения проводов), резисторы | 100 шт. | 0.9 | 82.25 | 79.85 |  |  | 74.03 | 71.87 |  |  | 6.18 | 5.56
83 | ТЕРм10-06-013-01 | Измерение сопротивления изоляции на смонтированном усилительном участке | 10 х4 жил | 1.4 | 317.19 | 24.92 | 292.27 | 29.04 | 444.07 | 34.89 | 409.18 | 40.66 | 2 | 2.8 | 0.51 | 0.71
Административное здание. Второй этаж (левое крыло)
84 | ТЕРм10-04-101-07 | Громкоговоритель или звуковая колонка: в помещении, Глагол | шт. | 31 12+19 | 43.01 | 25.84 |  |  | 1333.31 | 801.04 |  |  | 2 | 62
85 | ТЕРм10-04-101-15 | Транспарант световой (табло), Молния-12 | шт. | 13 7+1+1+1+2+1 | 31.91 | 27.36 |  |  | 414.83 | 355.68 |  |  | 2 | 26
86 | ТЕРм08-02-411-01 | Рукав металлический, наружный диаметр, мм, до: 48 | 100 м | 3.45 | 3184.47 | 464.29 | 247.38 | 4.04 | 10986.42 | 1601.8 | 853.46 | 13.94 | 34.7 | 119.72 | 0.44 | 1.52
87 | ТЕРм08-02-412-01 | Затягивание проводов в металлические рукава. Провод первый одножильный или многожильный в общей оплетке, суммарное сечение, мм2, до: 2,5 | 100 м | 3.45 | 335.62 | 75.06 | 2.31 | 0.18 | 1157.89 | 258.96 | 7.97 | 0.62 | 5.61 | 19.35 | 0.02 | 0.07
88 | ТЕРм10-06-037-13 | Крышка декоративная и другие мелкие изделия (без присоединения проводов), резисторы | 100 шт. | 0.78 | 82.25 | 79.85 |  |  | 64.16 | 62.28 |  |  | 6.18 | 4.82
89 | ТЕРм10-06-013-01 | Измерение сопротивления изоляции на смонтированном усилительном участке | 10 х4 жил | 1.4 | 317.19 | 24.92 | 292.27 | 29.04 | 444.07 | 34.89 | 409.18 | 40.66 | 2 | 2.8 | 0.51 | 0.71
Административное здание. Второй этаж (пристрой)
90 | ТЕРм10-04-101-07 | Громкоговоритель или звуковая колонка: в помещении, Глагол | шт. | 16 | 43.01 | 25.84 |  |  | 688.16 | 413.44 |  |  | 2 | 32
91 | ТЕРм10-04-101-15 | Транспарант световой (табло), Молния-12 | шт. | 2 | 31.91 | 27.36 |  |  | 63.82 | 54.72 |  |  | 2 | 4
92 | ТЕРм08-02-411-01 | Рукав металлический, наружный диаметр, мм, до: 48 | 100 м | 1.4 | 3184.47 | 464.29 | 247.38 | 4.04 | 4458.26 | 650.01 | 346.33 | 5.66 | 34.7 | 48.58 | 0.44 | 0.62
93 | ТЕРм08-02-412-01 | Затягивание проводов в металлические рукава. Провод первый одножильный или многожильный в общей оплетке, суммарное сечение, мм2, до: 2,5 | 100 м | 1.4 | 335.62 | 75.06 | 2.31 | 0.18 | 469.87 | 105.08 | 3.23 | 0.25 | 5.61 | 7.85 | 0.02 | 0.03
94 | ТЕРм10-06-037-13 | Крышка декоративная и другие мелкие изделия (без присоединения проводов), резисторы | 100 шт. | 0.32 | 82.25 | 79.85 |  |  | 26.32 | 25.55 |  |  | 6.18 | 1.98
95 | ТЕРм10-06-013-01 | Измерение сопротивления изоляции на смонтированном усилительном участке | 10 х4 жил | 1 | 317.19 | 24.92 | 292.27 | 29.04 | 317.19 | 24.92 | 292.27 | 29.04 | 2 | 2 | 0.51 | 0.51
Административное здание. Этаж между вторым и третьим этажами
96 | ТЕРм10-04-101-07 | Громкоговоритель или звуковая колонка: в помещении, Глагол | шт. | 16 | 43.01 | 25.84 |  |  | 688.16 | 413.44 |  |  | 2 | 32
97 | ТЕРм10-04-101-15 | Транспарант световой (табло), Молния-12 | шт. | 4 2+1+1 | 31.91 | 27.36 |  |  | 127.64 | 109.44 |  |  | 2 | 8
98 | ТЕРм08-02-411-01 | Рукав металлический, наружный диаметр, мм, до: 48 | 100 м | 0.9 | 3184.47 | 464.29 | 247.38 | 4.04 | 2866.02 | 417.86 | 222.64 | 3.64 | 34.7 | 31.23 | 0.44 | 0.4
99 | ТЕРм08-02-412-01 | Затягивание проводов в металлические рукава. Провод первый одножильный или многожильный в общей оплетке, суммарное сечение, мм2, до: 2,5 | 100 м | 0.9 | 335.62 | 75.06 | 2.31 | 0.18 | 302.06 | 67.55 | 2.08 | 0.16 | 5.61 | 5.05 | 0.02 | 0.02
100 | ТЕРм10-06-037-13 | Крышка декоративная и другие мелкие изделия (без присоединения проводов), резисторы | 100 шт. | 0.4 | 82.25 | 79.85 |  |  | 32.9 | 31.94 |  |  | 6.18 | 2.47
101 | ТЕРм10-06-013-01 | Измерение сопротивления изоляции на смонтированном усилительном участке | 10 х4 жил | 0.8 | 317.19 | 24.92 | 292.27 | 29.04 | 253.75 | 19.94 | 233.81 | 23.23 | 2 | 1.6 | 0.51 | 0.41
Административное здание. Третий этаж (левое крыло)
102 | ТЕРм10-04-101-07 | Громкоговоритель или звуковая колонка: в помещении, Глагол | шт. | 59 47+12 | 43.01 | 25.84 |  |  | 2537.59 | 1524.56 |  |  | 2 | 118
103 | ТЕРм10-04-101-15 | Транспарант световой (табло), Молния-12 | шт. | 6 1+1+1+2+1 | 31.91 | 27.36 |  |  | 191.46 | 164.16 |  |  | 2 | 12
104 | ТЕРм08-02-411-01 | Рукав металлический, наружный диаметр, мм, до: 48 | 100 м | 2.7 | 3184.47 | 464.29 | 247.38 | 4.04 | 8598.07 | 1253.58 | 667.93 | 10.91 | 34.7 | 93.69 | 0.44 | 1.19
105 | ТЕРм08-02-412-01 | Затягивание проводов в металлические рукава. Провод первый одножильный или многожильный в общей оплетке, суммарное сечение, мм2, до: 2,5 | 100 м | 2.7 | 335.62 | 75.06 | 2.31 | 0.18 | 906.17 | 202.66 | 6.24 | 0.49 | 5.61 | 15.15 | 0.02 | 0.05
106 | ТЕРм10-06-037-13 | Крышка декоративная и другие мелкие изделия (без присоединения проводов), резисторы | 100 шт. | 1.06 | 82.25 | 79.85 |  |  | 87.19 | 84.64 |  |  | 6.18 | 6.55
107 | ТЕРм10-06-013-01 | Измерение сопротивления изоляции на смонтированном усилительном участке | 10 х4 жил | 1.4 | 317.19 | 24.92 | 292.27 | 29.04 | 444.07 | 34.89 | 409.18 | 40.66 | 2 | 2.8 | 0.51 | 0.71
Итого прямые затраты по разделу в ценах 2001г. | [8 empty] | 62392.55 | 14307.6 | 5411.69 | 256.93 |  | 1079.18 |  | 11.1
Итого прямые затраты по разделу с учетом коэффициентов к итогам | [8 empty] | 312193.79 | 107307.01 | 23525.42 | 1926.98 |  | 1079.18 |  | 11.1
В том числе, справочно:
Пересчет в текущие цены на 2 кв. 2010г. ОЗП=7,5; ЭМ-ЗПМ=4,19; ЗПМ=7,5; МАТ=4,25 (Поз. 68-69, 73, 81, 70-72, 74-75, 84-85, 90-91, 96-97, 102-103, 76-80, 86-87, 92-93, 98-99, 104-105, 82, 88, 94, 100, 106, 83, 89, 95, 101, 107) | [8 empty] | 249801.24 | 92999.4 | 18113.73 | 1670.04
Накладные расходы | [8 empty] | 96300.39
Сметная прибыль | [8 empty] | 70849.7
Итого по разделу 2 Монтажные работы | [8 empty] | 479343.88 |  |  |  |  | 1079.18 |  | 11.1
Раздел 3. Пусконаладочные работы
Административное здание. Первый этаж
108 | ТЕРп02-01-002-01 | Автоматизированные системы управления II категории технической сложности с количеством каналов: 2 | система | 1 | 370.59 | 370.59 |  |  | 370.59 | 370.59 |  |  | 17.6 | 17.6
Административное здание. Второй этаж (левое крыло)
109 | ТЕРп02-01-002-01 | Автоматизированные системы управления II категории технической сложности с количеством каналов: 2 | система | 1 | 370.59 | 370.59 |  |  | 370.59 | 370.59 |  |  | 17.6 | 17.6
Административное здание. Второй этаж (пристрой)
110 | ТЕРп02-01-002-01 | Автоматизированные системы управления II категории технической сложности с количеством каналов: 2 | система | 1 | 370.59 | 370.59 |  |  | 370.59 | 370.59 |  |  | 17.6 | 17.6
Административное здание. Этаж между вторым и третьим этажами
111 | ТЕРп02-01-002-01 | Автоматизированные системы управления II категории технической сложности с количеством каналов: 2 | система | 1 | 370.59 | 370.59 |  |  | 370.59 | 370.59 |  |  | 17.6 | 17.6
Административное здание. Третий этаж (левое крыло)
112 | ТЕРп02-01-002-01 | Автоматизированные системы управления II категории технической сложности с количеством каналов: 2 | система | 1 | 370.59 | 370.59 |  |  | 370.59 | 370.59 |  |  | 17.6 | 17.6
Итого прямые затраты по разделу в ценах 2001г. | [8 empty] | 1852.95 | 1852.95 |  |  |  | 88
Итого прямые затраты по разделу с учетом коэффициентов к итогам | [8 empty] | 9653.87 | 9653.87 |  |  |  | 88
В том числе, справочно:
Пересчет "ПН работы" в текущие цены на 2 кв. 2010г. ОЗП=5,21 (Поз. 108-112) | [8 empty] | 7800.92 | 7800.92
Накладные расходы | [8 empty] | 5898.51
Сметная прибыль | [8 empty] | 3861.55
Итого по разделу 3 Пусконаладочные работы | [8 empty] | 19413.93 |  |  |  |  | 88
ИТОГИ ПО СМЕТЕ:
Итого прямые затраты по смете в ценах 2001г. | [8 empty] | 141810.94 | 16160.55 | 5411.69 | 256.93 |  | 1167.18 |  | 11.1
Итого прямые затраты по смете с учетом коэффициентов к итогам | [8 empty] | 651500.78 | 116960.88 | 23525.42 | 1926.98 |  | 1167.18 |  | 11.1
В том числе, справочно:
Пересчет в текущие цены на 2 кв. 2010г. ОЗП=7,5; ЭМ-ЗПМ=4,19; ЗПМ=7,5; МАТ=4,25 (Поз. 1-69, 73, 81, 70-72, 74-75, 84-85, 90-91, 96-97, 102-103, 76-80, 86-87, 92-93, 98-99, 104-105, 82, 88, 94, 100, 106, 83, 89, 95, 101, 107) | [8 empty] | 501888.92 | 92999.4 | 18113.73 | 1670.04
Пересчет "ПН работы" в текущие цены на 2 кв. 2010г. ОЗП=5,21 (Поз. 108-112) | [8 empty] | 7800.92 | 7800.92
Накладные расходы
95%*0,94 ФОТ (от 118 887,86) | [8 empty] | 106166.86
Сметная прибыль
40% ФОТ (от 9653,87) (Поз. 108-112) | [8 empty] | 59443.93
Итоги по смете:
Итого Монтажные работы | [8 empty] | 808997 |  |  |  |  | 1079.18 |  | 11.1
Итого Прочие затраты | [8 empty] | 19413.93 |  |  |  |  | 88
Итого | [8 empty] | 824912.49 |  |  |  |  | 1167.18 |  | 11.1
В том числе:
Материалы | [8 empty] | 511014.48
Машины и механизмы | [8 empty] | 23525.42
ФОТ | [8 empty] | 118887.86
НДС 18% | [8 empty] | 148484.2482
ВСЕГО по смете | [8 empty] | 973396.7382 |  |  |  |  | 1167.18 |  | 11.1
Составил Вед. инженер ПСД ____________И.М.Газизов