## Локальная смета
| СОГЛАСОВАНО: | [11 empty] | УТВЕРЖДАЮ:
| __________________________ | [11 empty] | Начальник хоз.управления
| __________________________ | [11 empty] | Администрации г. Перми
| ____________/_____________/ | [11 empty] | ______________/А.Г.Пантелеев/
| "____" ______________2010 г. | [11 empty] | "____" ______________2010 г.
| м.п. | [11 empty] | м.п.
Администрация г. Перми
(наименование стройки)
ЛОКАЛЬНЫЙ СМЕТНЫЙ РАСЧЕТ № 1
(локальная смета)
|  | на | Монтаж системы автоматической пожарной сигнализации (АПС) на первом, втором, третьем этажах
левого крыла и пристроя Административного здания, расположенного по адресу: г. Пермь, ул. Ленина, 23.
(наименование работ и затрат, наименование объекта)
Основание: Рабочий проект 02-2010/02-АПС
|  |  | Сметная стоимость ___________________________________________________________ | [5 empty] | ___________________________956 469,92 |  | руб.
|  |  | монтажных работ ___________________________________________________________ | [5 empty] | ___________________________________________________________774 337,09 |  | руб.
|  |  | прочих ___________________________________________________________ | [5 empty] | ___________________________________________________________36 230,64 |  | руб.
|  |  | Средства на оплату труда ___________________________________________________________ | [5 empty] | ___________________________192 483,66 |  | руб.
|  |  | Сметная трудоемкость ___________________________________________________________ | [5 empty] | ___________________________________________________________1 666,07 |  | чел.час
Составлен в текущих ценах по состоянию на 2 квартал 2010 г.
№ пп | Обоснование | Наименование | Ед. изм. | Кол. | Стоимость единицы, руб. |  |  |  | Общая стоимость, руб. |  |  |  | Т/з осн. раб.на ед. | Т/з осн. раб. Всего | Т/з мех. на ед. | Т/з мех. Всего
[5 empty] | Всего | В том числе |  |  | Всего | В том числе
[6 empty] | Осн.З/п | Эк.Маш | З/пМех |  | Осн.З/п | Эк.Маш | З/пМех
1 | 2 | 3 | 4 | 5 | 6 | 7 | 8 | 9 | 10 | 11 | 12 | 13 | 14 | 15 | 16 | 17
Раздел 1. Материалы, не учтенные ценником
Административное здание. Первый этаж
Приборы
1 | прайс-лист СЭ | Прибор приемно-контрольный охранно-пожарный, Сигнал-20П SMD | шт. | 1 | 622.13 |  |  |  | 622.13
2 | прайс-лист СЭ | Пульт контроля и управления, С2000-М | шт. | 1 | 1244.67 |  |  |  | 1244.67
3 | прайс-лист СЭ | Блок сигнально-пусковой, С2000-СП1 | шт. | 2 | 325.42 |  |  |  | 650.85
4 | прайс-лист СЭ | Извещатель пожарный дымовой линейный, ИПДЛ-Д-II/4P (ИПДЛ) (в том числе резерв 1 шт.) | шт. | 2 1+1 | 490.93 |  |  |  | 981.85
5 | прайс-лист СЭ | Извещатель пожарный дымовой оптико -электронный, ИП-212-ЗСМ (в том числе резерв 9 шт.) | шт. | 90 81+9 | 60.02 |  |  |  | 5401.71
6 | прайс-лист СЭ | Извещатель пожарный ручной электроконтактный, ИПР-ЗСУ (в том числе резерв 1 шт.) | шт. | 5 4+1 | 33.3 |  |  |  | 166.51
7 | прайс-лист СЭ | Устройство контроля шлейфа, УКШ-А | шт. | 6 | 10.97 |  |  |  | 65.8
8 | прайс-лист СЭ | Источник бесперебойного питания, РИП-12 (исп. 01) | шт. | 1 | 642.47 |  |  |  | 642.47
9 | прайс-лист ООО Центр "КТТ" | Источник бесперебойного питания, Back-UPS ES 525 | шт. | 1 | 761.72 |  |  |  | 761.72
10 | прайс-лист ВИПАКС | Аккумуляторная батарея, 17 А/ч | шт. | 1 | 246.26 |  |  |  | 246.26
11 | прайс-лист СЭ | Автоматический выключатель, BA47-29 IP 16А х-ка В | шт. | 1 | 8.97 |  |  |  | 8.97
12 | прайс-лист "AMPER LINE" | Бокс распределительный (корпус модульный пластиковый), КМПн 2/2 | шт. | 1 | 13.76 |  |  |  | 13.76
13 | прайс-лист СЭ | Программное обеспечение ПЭВМ и ключ защиты, АРМ «Орион» исп.10 | шт. | 1 | 5186.44 |  |  |  | 5186.44
14 | прайс-лист ООО Центр "КТТ" | Персональный компьютер Intel Celeron (2.20GHz), 1024 MB RAM, Монитор 19", SATAII 80GB, М.плата Asustek, GeForce 8400GS, DVD-+RW, Корпус 400W, Клавиатура Genius, Манипулятор Genius | шт. | 1 | 3739.18 |  |  |  | 3739.18
15 | прайс-лист ООО Центр "КТТ" | Операционная система, Windows Vista Home Basic | шт. | 1 | 777.67 |  |  |  | 777.67
Кабеля и провода
16 | прайс-лист СЭ | Кабель связи, КСРЭВнг-FRLS 2х0,5 | м | 900 | 3.19 |  |  |  | 2871.9
17 | прайс-лист СЭ | Кабель связи, UTP-5e 4х2х0,52 (внутр) | м | 25 | 1.33 |  |  |  | 33.18
18 | прайс-лист СЭ | Кабель связи, КПСЭнг-FRLS 1х2х0,75 | м | 80 | 10.79 |  |  |  | 863.04
19 | прайс-лист СЭ | Провод силовой, ВВГнг-FRLS 3х1,5 | м | 30 | 19.24 |  |  |  | 577.14
Монтажные материалы
20 | прайс-лист СЭ | Электрокороб 20x10 | м | 350 | 2.87 |  |  |  | 1004.85
21 | прайс-лист СЭ | Электрокороб 40x25 | м | 125 | 8.25 |  |  |  | 1031.75
22 | прайс-лист ВИПАКС | Крепление пластиковое под ИП-212-ЗСУ в подвесной потолок, ДИП-ЗСУ (РП) (в том числе резерв 5 шт.) | шт. | 49 44+5 | 5.78 |  |  |  | 283.42
23 | прайс-лист СЭ | Резистор номинал 4,7 кОм | шт. | 20 | 0.37 |  |  |  | 7.48
24 | прайс-лист СЭ | Резистор номинал 2,2 кОм | шт. | 81 | 0.37 |  |  |  | 30.29
25 | прайс-лист СЭ | Резистор номинал 1 кОм | шт. | 4 | 0.37 |  |  |  | 1.5
Административное здание. Второй этаж (левое крыло)
Приборы
26 | прайс-лист СЭ | Прибор приемно-контрольный охранно-пожарный, Сигнал-20П SMD | шт. | 1 | 622.13 |  |  |  | 622.13
27 | прайс-лист СЭ | Извещатель пожарный дымовой линейный, ИПДЛ-Д-II/4P (ИПДЛ) (в том числе резерв 1 шт.) | шт. | 5 4+1 | 490.93 |  |  |  | 2454.64
28 | прайс-лист СЭ | Извещатель пожарный дымовой оптико -электронный, ИП-212-ЗСМ (в том числе резерв 6 шт.) | шт. | 54 48+6 | 60.02 |  |  |  | 3241.03
29 | прайс-лист СЭ | Извещатель пожарный ручной электроконтактный, ИПР-ЗСУ (в том числе резерв 1 шт.) | шт. | 6 5+1 | 33.3 |  |  |  | 199.81
30 | прайс-лист СЭ | Устройство контроля шлейфа, УКШ-А | шт. | 3 | 10.97 |  |  |  | 32.9
31 | прайс-лист СЭ | Источник бесперебойного питания, РИП-12 (исп. 01) | шт. | 1 | 642.47 |  |  |  | 642.47
32 | прайс-лист ВИПАКС | Аккумуляторная батарея, 17 А/ч | шт. | 1 | 246.26 |  |  |  | 246.26
33 | прайс-лист СЭ | Автоматический выключатель, BA47-29 IP 16А х-ка В | шт. | 1 | 8.97 |  |  |  | 8.97
34 | прайс-лист "AMPER LINE" | Бокс распределительный (корпус модульный пластиковый), КМПн 2/2 | шт. | 1 | 13.76 |  |  |  | 13.76
Кабеля и провода
35 | прайс-лист СЭ | Кабель связи, КСРЭВнг-FRLS 2х0,5 | м | 850 | 3.19 |  |  |  | 2712.35
36 | прайс-лист СЭ | Кабель связи, UTP-5e 4х2х0,52 (внутр) | м | 25 | 1.33 |  |  |  | 33.18
37 | прайс-лист СЭ | Кабель связи, КПСЭнг-FRLS 1х2х0,75 | м | 120 | 10.79 |  |  |  | 1294.56
38 | прайс-лист СЭ | Провод силовой, ВВГнг-FRLS 3х1,5 | м | 30 | 19.24 |  |  |  | 577.14
Монтажные материалы
39 | прайс-лист СЭ | Электрокороб 20x10 | м | 230 | 2.87 |  |  |  | 660.33
40 | прайс-лист СЭ | Электрокороб 40x25 | м | 85 | 8.25 |  |  |  | 701.59
41 | прайс-лист ВИПАКС | Крепление пластиковое под ИП-212-ЗСУ в подвесной потолок, ДИП-ЗС (РП) (в том числе резерв 5 шт.) | шт. | 29 26+3 | 5.78 |  |  |  | 167.74
42 | прайс-лист СЭ | Резистор номинал 4,7 кОм | шт. | 17 | 0.37 |  |  |  | 6.36
43 | прайс-лист СЭ | Резистор номинал 2,2 кОм | шт. | 48 | 0.37 |  |  |  | 17.95
44 | прайс-лист СЭ | Резистор номинал 1 кОм | шт. | 5 | 0.37 |  |  |  | 1.87
Административное здание. Второй этаж (пристрой)
Приборы
45 | прайс-лист СЭ | Извещатель пожарный дымовой оптико -электронный, ИП-212-ЗСМ (в том числе резерв 6 шт.) | шт. | 32 29+3 | 60.02 |  |  |  | 1920.61
46 | прайс-лист СЭ | Извещатель пожарный ручной электроконтактный, ИПР-ЗСУ (в том числе резерв 1 шт.) | шт. | 2 1+1 | 33.3 |  |  |  | 66.6
47 | прайс-лист СЭ | Устройство контроля шлейфа, УКШ-А | шт. | 2 | 10.97 |  |  |  | 21.93
Кабеля и провода
48 | прайс-лист СЭ | Кабель связи, КСРЭВнг-FRLS 2х0,5 | м | 190 | 3.19 |  |  |  | 606.29
Монтажные материалы
49 | прайс-лист СЭ | Электрокороб 20x10 | м | 100 | 2.87 |  |  |  | 287.1
50 | прайс-лист ВИПАКС | Крепление пластиковое под ИП-212-ЗСУ в подвесной потолок, ДИП-ЗС (РП) (в том числе резерв 5 шт.) | шт. | 27 24+3 | 5.78 |  |  |  | 156.17
51 | прайс-лист СЭ | Резистор номинал 2,2 кОм | шт. | 29 | 0.37 |  |  |  | 10.85
52 | прайс-лист СЭ | Резистор номинал 1 кОм | шт. | 1 | 0.37 |  |  |  | 0.37
Административное здание. Этаж между вторым и третьим этажами
Приборы
53 | прайс-лист СЭ | Извещатель пожарный дымовой оптико -электронный, ИП-212-ЗСМ (в том числе резерв 3 шт.) | шт. | 27 24+3 | 60.02 |  |  |  | 1620.54
54 | прайс-лист СЭ | Извещатель пожарный ручной электроконтактный, ИПР-ЗСУ (в том числе резерв 1 шт.) | шт. | 3 2+1 | 33.3 |  |  |  | 99.9
55 | прайс-лист СЭ | Устройство контроля шлейфа, УКШ-А | шт. | 2 | 10.97 |  |  |  | 21.94
Кабеля и провода
56 | прайс-лист СЭ | Кабель связи, КСРЭВнг-FRLS 2х0,5 | м | 120 | 3.19 |  |  |  | 382.8
Монтажные материалы
57 | прайс-лист СЭ | Электрокороб 20x10 | м | 120 | 2.87 |  |  |  | 344.4
58 | прас-лист ВИПАКС | Крепление пластиковое под ИП-212-ЗСУ в подвесной потолок, ДИП-ЗС (РП) (в том числе резерв 1 шт.) | шт. | 5 4+1 | 5.78 |  |  |  | 28.9
59 | прас-лист СЭ | Резистор номинал 2,2 кОм | шт. | 23 | 0.37 |  |  |  | 8.51
60 | прас-лист СЭ | Резистор номинал 1 кОм | шт. | 2 | 0.37 |  |  |  | 0.74
Административное здание. Третий этаж (левое крыло)
Приборы
61 | прайс-лист СЭ | Прибор приемно-контрольный охранно-пожарный, Сигнал-20П SMD | шт. | 1 | 622.13 |  |  |  | 622.13
62 | прайс-лист СЭ | Извещатель пожарный дымовой оптико -электронный, ИП-212-ЗСМ (в том числе резерв 8 шт.) | шт. | 79 71+8 | 60.02 |  |  |  | 4741.58
63 | прайс-лист СЭ | Извещатель пожарный ручной электроконтактный, ИПР-ЗСУ (в том числе резерв 1 шт.) | шт. | 5 4+1 | 33.3 |  |  |  | 166.5
64 | прайс-лист СЭ | Устройство контроля шлейфа, УКШ-А | шт. | 3 | 10.97 |  |  |  | 32.91
65 | прайс-лист СЭ | Источник бесперебойного питания, РИП-12 (исп. 01) | шт. | 1 | 642.47 |  |  |  | 642.47
66 | прайс-лист ВИПАКС | Аккумуляторная батарея, 17 А/ч | шт. | 1 | 246.26 |  |  |  | 246.26
67 | прайс-лист СЭ | Автоматический выключатель, BA47-29 IP 16А х-ка В | шт. | 1 | 8.97 |  |  |  | 8.97
68 | прайс-лист "AMPER LINE" | Бокс распределительный (корпус модульный пластиковый), КМПн 2/2 | шт. | 1 | 13.76 |  |  |  | 13.76
Кабеля и провода
69 | прайс-лист СЭ | Кабель связи, КСРЭВнг-FRLS 2х0,5 | м | 840 | 3.19 |  |  |  | 2679.6
70 | прайс-лист СЭ | Кабель связи, UTP-5e 4х2х0,52 (внутр) | м | 25 | 1.33 |  |  |  | 33.25
71 | прайс-лист СЭ | Кабель связи, КПСЭнг-FRLS 1х2х0,75 | м | 55 | 10.79 |  |  |  | 593.45
72 | прайс-лист СЭ | Провод силовой, ВВГнг-FRLS 3х1,5 | м | 30 | 19.24 |  |  |  | 577.2
Монтажные материалы
73 | прайс-лист СЭ | Электрокороб 20x10 | м | 20 | 2.87 |  |  |  | 57.4
74 | прайс-лист ВИПАКС | Крепление пластиковое под ИП-212-ЗСУ в подвесной потолок, ДИП-ЗСУ (РП) (в том числе резерв 7 шт.) | шт. | 74 67+7 | 5.78 |  |  |  | 427.72
75 | прайс-лист СЭ | Резистор номинал 4,7 кОм | шт. | 14 | 0.37 |  |  |  | 5.18
76 | прайс-лист СЭ | Резистор номинал 2,2 кОм | шт. | 71 | 0.37 |  |  |  | 26.27
77 | прайс-лист СЭ | Резистор номинал 1 кОм | шт. | 4 | 0.37 |  |  |  | 1.48
Итого прямые затраты по разделу в ценах 2001г. | [8 empty] | 57303.36
Итого прямые затраты по разделу с учетом коэффициентов к итогам | [8 empty] | 243539.28
В том числе, справочно:
Пересчет в текущие цены на 2 кв. 2010г. ОЗП=7,5; ЭМ-ЗПМ=4,19; ЗПМ=7,5; МАТ=4,25 (Поз. 1-77) | [8 empty] | 186235.92
Итого по разделу 1 Материалы, не учтенные ценником | [8 empty] | 243539.28
Раздел 2. Монтажные работы
Административное здание. Первый этаж
78 | ТЕРм10-08-001-02 | Приборы ПС приемно-контрольные, пусковые: концентратор - блок базовый на 20 лучей, Сигнал-20П SMD | шт. | 1 | 178.92 | 167.19 | 0.27 |  | 178.92 | 167.19 | 0.27 |  | 11.7 | 11.7
79 | ТЕРм10-08-001-01 | Приборы ПС приемно-контрольные, пусковые: концентратор - блок базовый на 10 лучей, С2000-М | шт. | 1 | 110.22 | 102.89 | 0.27 |  | 110.22 | 102.89 | 0.27 |  | 7.2 | 7.2
80 | ТЕРм10-08-001-08 | Приборы приемно-контрольные сигнальные: концентратор - прибор ОПС на 4 луча, С2000-СП1 | шт. | 2 | 38.91 | 35.78 | 0.22 |  | 77.82 | 71.56 | 0.44 |  | 2.4 | 4.8
81 | ТЕРм10-08-002-02 | Извещатели ПС автоматические: дымовой в нормальном исполнении, ИП-212-ЗСУ, ИПДЛ-Д-II/4P | шт. | 92 2+90 | 24.67 | 22.98 | 0.27 |  | 2269.64 | 2114.16 | 24.84 |  | 1.68 | 154.56
82 | ТЕРм10-08-002-06 | Конструкция для установки извещателя, МУ для ДИП-ЗС (РП) | шт. | 49 | 11.61 | 4.79 | 1.21 |  | 568.89 | 234.71 | 59.29 |  | 0.35 | 17.15
83 | ТЕРм10-08-002-01 (прим.) | Извещатели ПС автоматические: ручной электро-контактный в нормальном исполнении, ИПР-ЗСУ | шт. | 5 | 12.32 | 11.49 | 0.1 |  | 61.6 | 57.45 | 0.5 |  | 0.84 | 4.2
84 | ТЕРм10-08-001-13 | Устройства промежуточные на количество лучей: 1, УКШ-А | шт. | 6 | 60.13 | 58 | 0.22 |  | 360.78 | 348 | 1.32 |  | 4 | 24
85 | ТЕРм10-08-003-03 | Устройства ультразвуковые: блок питания и контроля, РИП-12 (исп. 01), Back-UPS ES 525 | шт. | 2 1+1 | 55.13 | 52.2 | 0.22 |  | 110.26 | 104.4 | 0.44 |  | 3.6 | 7.2
86 | ТЕРм08-01-121-08 | Аккумулятор, 17 А/ч | шт. | 1 | 198.73 | 98.63 |  |  | 198.73 | 98.63 |  |  | 7.21 | 7.21
87 | ТЕРм08-03-526-01 | Автомат одно-, двух-, трехполюсный, устанавливаемый на конструкции на стене или колонне, на ток, А, до: 25, BA47-29 IP 16А | шт. | 1 | 288.32 | 21.11 | 1.85 | 0.04 | 288.32 | 21.11 | 1.85 | 0.04 | 1.56 | 1.56 | 0.004
88 | ТЕРм10-08-002-06 (прим.) | Конструкция для установки автомата, Бокс КМПн 2/2 | шт. | 1 | 11.61 | 4.79 | 1.21 |  | 11.61 | 4.79 | 1.21 |  | 0.35 | 0.35
89 | ТЕРм11-04-002-01 | Аппарат настольный, масса, т, до: 0,015, (систем.блок, монитор, клавиатурара) | шт. | 3 1+1+1 | 24.9 | 12.51 | 12.39 |  | 74.7 | 37.53 | 37.17 |  | 1.03 | 3.09 | 0.16 | 0.48
90 | ТЕРм11-04-028-01 | Включение в аппаратуру штепсельных разъемов, количество контактов в разъеме, шт., до: 14 | разъем | 3 | 2.94 | 2.94 |  |  | 8.82 | 8.82 |  |  | 0.22 | 0.66
91 | ТЕРм10-01-002-01 (прим.) | Электрическая проверка и настройка оборудования, АРМ «Орион» исп.10 | статив | 1 | 675.96 | 675.96 |  |  | 675.96 | 675.96 |  |  | 43 | 43
92 | ТЕРм08-02-396-59-01 | Прокладка коробов пластмассовых шириной до 40мм | 100 м | 4,75 3,5+1,25 | 324.8 | 218.74 | 19.36 | 1.93 | 1542.8 | 1039.02 | 91.96 | 9.17
93 | ТЕРм08-02-399-01 | Провод в коробах, сечение, мм2, до: 6 | 100 м | 4,75 3,5+1,25 | 277.07 | 47.1 | 57.83 | 28.86 | 1316.08 | 223.73 | 274.69 | 137.09 | 3.52 | 16.72 | 1.58 | 7.51
94 | ТЕРм10-08-005-02 | Провод двух- и трехжильный с разделительным основанием по стенам и потолкам, прокладываемый по основаниям: кирпичным | 100 м | 5,6 10,35-4,75 | 1204.32 | 388.02 | 9.68 |  | 6744.19 | 2172.91 | 54.21 |  | 29 | 162.4
95 | ТЕРм10-06-037-13 | Крышка декоративная и другие мелкие изделия (без присоединения проводов), резисторы | 100 шт. | 1.05 | 82.25 | 79.85 |  |  | 86.36 | 83.84 |  |  | 6.18 | 6.49
96 | ТЕРм10-06-013-01 | Измерение сопротивления изоляции на смонтированном усилительном участке | 10 х4 жил | 1.8 | 317.19 | 24.92 | 292.27 | 29.04 | 570.94 | 44.86 | 526.08 | 52.27 | 2 | 3.6 | 0.51 | 0.92
Административное здание. Второй этаж (левое крыло)
97 | ТЕРм10-08-001-02 | Приборы ПС приемно-контрольные, пусковые: концентратор - блок базовый на 20 лучей, Сигнал-20П SMD | шт. | 1 | 178.92 | 167.19 | 0.27 |  | 178.92 | 167.19 | 0.27 |  | 11.7 | 11.7
98 | ТЕРм10-08-002-02 | Извещатели ПС автоматические: дымовой в нормальном исполнении, ИП-212-ЗСМ, ИПДЛ-Д-II/4P | шт. | 59 54+5 | 24.67 | 22.98 | 0.27 |  | 1455.53 | 1355.82 | 15.93 |  | 1.68 | 99.12
99 | ТЕРм10-08-002-06 | Конструкция для установки извещателя, МУ для ДИП-ЗС (РП) | шт. | 29 | 11.61 | 4.79 | 1.21 |  | 336.69 | 138.91 | 35.09 |  | 0.35 | 10.15
100 | ТЕРм10-08-002-01 (прим.) | Извещатели ПС автоматические: ручной электро-контактный в нормальном исполнении, ИПР-ЗСУ | шт. | 6 | 12.32 | 11.49 | 0.1 |  | 73.92 | 68.94 | 0.6 |  | 0.84 | 5.04
101 | ТЕРм10-08-001-13 | Устройства промежуточные на количество лучей: 1, УКШ-А | шт. | 3 | 60.13 | 58 | 0.22 |  | 180.39 | 174 | 0.66 |  | 4 | 12
102 | ТЕРм10-08-003-03 | Устройства ультразвуковые: блок питания и контроля, РИП-12 (исп. 01)\ | шт. | 1 | 55.13 | 52.2 | 0.22 |  | 55.13 | 52.2 | 0.22 |  | 3.6 | 3.6
103 | ТЕРм08-01-121-08 | Аккумулятор, 17 А/ч | шт. | 1 | 198.73 | 98.63 |  |  | 198.73 | 98.63 |  |  | 7.21 | 7.21
104 | ТЕРм08-03-526-01 | Автомат одно-, двух-, трехполюсный, устанавливаемый на конструкции на стене или колонне, на ток, А, до: 25, BA47-29 IP 16А | шт. | 1 | 288.32 | 21.11 | 1.85 | 0.04 | 288.32 | 21.11 | 1.85 | 0.04 | 1.56 | 1.56 | 0.004
105 | ТЕРм10-08-002-06 (прим.) | Конструкция для установки автомата, Бокс КМПн 2/2 | шт. | 1 | 11.61 | 4.79 | 1.21 |  | 11.61 | 4.79 | 1.21 |  | 0.35 | 0.35
106 | ТЕРм08-02-396-59-01 | Прокладка коробов пластмассовых шириной до 40мм | 100 м | 3,15 2,3+0,85 | 324.8 | 218.74 | 19.36 | 1.93 | 1023.12 | 689.03 | 60.98 | 6.08
107 | ТЕРм08-02-399-01 | Провод в коробах, сечение, мм2, до: 6 | 100 м | 3,15 2,3+0,85 | 277.07 | 47.1 | 57.83 | 28.86 | 872.77 | 148.37 | 182.16 | 90.91 | 3.52 | 11.09 | 1.58 | 4.98
108 | ТЕРм10-08-005-02 | Провод двух- и трехжильный с разделительным основанием по стенам и потолкам, прокладываемый по основаниям: кирпичным | 100 м | 7,1 10,25-3,15 | 1204.32 | 388.02 | 9.68 |  | 8550.67 | 2754.94 | 68.73 |  | 29 | 205.9
109 | ТЕРм10-06-037-13 | Крышка декоративная и другие мелкие изделия (без присоединения проводов), резисторы | 100 шт. | 0.7 | 82.25 | 79.85 |  |  | 57.58 | 55.9 |  |  | 6.18 | 4.33
110 | ТЕРм10-06-013-01 | Измерение сопротивления изоляции на смонтированном усилительном участке | 10 х4 жил | 1.6 | 317.19 | 24.92 | 292.27 | 29.04 | 507.5 | 39.87 | 467.63 | 46.46 | 2 | 3.2 | 0.51 | 0.82
Административное здание. Второй этаж (пристрой)
111 | ТЕРм10-08-002-02 | Извещатели ПС автоматические: дымовой в нормальном исполнении, ИП-212-ЗСМ | шт. | 32 | 24.67 | 22.98 | 0.27 |  | 789.44 | 735.36 | 8.64 |  | 1.68 | 53.76
112 | ТЕРм10-08-002-06 | Конструкция для установки извещателя, МУ для ДИП-ЗС (РП) | шт. | 27 | 11.61 | 4.79 | 1.21 |  | 313.47 | 129.33 | 32.67 |  | 0.35 | 9.45
113 | ТЕРм10-08-002-01 (прим.) | Извещатели ПС автоматические: ручной электро-контактный в нормальном исполнении, ИПР-ЗСУ | шт. | 2 | 12.32 | 11.49 | 0.1 |  | 24.64 | 22.98 | 0.2 |  | 0.84 | 1.68
114 | ТЕРм10-08-001-13 | Устройства промежуточные на количество лучей: 1, УКШ-А | шт. | 2 | 60.13 | 58 | 0.22 |  | 120.26 | 116 | 0.44 |  | 4 | 8
115 | ТЕРм08-02-396-59-01 | Прокладка коробов пластмассовых шириной до 40мм | 100 м | 1 | 324.8 | 218.74 | 19.36 | 1.93 | 324.8 | 218.74 | 19.36 | 1.93
116 | ТЕРм08-02-399-01 | Провод в коробах, сечение, мм2, до: 6 | 100 м | 1 | 277.07 | 47.1 | 57.83 | 28.86 | 277.07 | 47.1 | 57.83 | 28.86 | 3.52 | 3.52 | 1.58 | 1.58
117 | ТЕРм10-08-005-02 | Провод двух- и трехжильный с разделительным основанием по стенам и потолкам, прокладываемый по основаниям: кирпичным | 100 м | 0,9 1,9-1 | 1204.32 | 388.02 | 9.68 |  | 1083.89 | 349.22 | 8.71 |  | 29 | 26.1
118 | ТЕРм10-06-037-13 | Крышка декоративная и другие мелкие изделия (без присоединения проводов), резисторы | 100 шт. | 0.3 | 82.25 | 79.85 |  |  | 24.68 | 23.96 |  |  | 6.18 | 1.85
119 | ТЕРм10-06-013-01 | Измерение сопротивления изоляции на смонтированном усилительном участке | 10 х4 жил | 1.2 | 317.19 | 24.92 | 292.27 | 29.04 | 380.63 | 29.9 | 350.73 | 34.85 | 2 | 2.4 | 0.51 | 0.61
Административное здание. Этаж между вторым и третьим этажами
120 | ТЕРм10-08-002-02 | Извещатели ПС автоматические: дымовой в нормальном исполнении, ИП-212-ЗСМ | шт. | 27 | 24.67 | 22.98 | 0.27 |  | 666.09 | 620.46 | 7.29 |  | 1.68 | 45.36
121 | ТЕРм10-08-002-06 | Конструкция для установки извещателя, МУ для ДИП-ЗС (РП) | шт. | 5 | 11.61 | 4.79 | 1.21 |  | 58.05 | 23.95 | 6.05 |  | 0.35 | 1.75
122 | ТЕРм10-08-002-01 (прим.) | Извещатели ПС автоматические: ручной электро-контактный в нормальном исполнении, ИПР-ЗСУ | шт. | 3 | 12.32 | 11.49 | 0.1 |  | 36.96 | 34.47 | 0.3 |  | 0.84 | 2.52
123 | ТЕРм10-08-001-13 | Устройства промежуточные на количество лучей: 1, УКШ-А | шт. | 2 | 60.13 | 58 | 0.22 |  | 120.26 | 116 | 0.44 |  | 4 | 8
124 | ТЕРм08-02-396-59-01 | Прокладка коробов пластмассовых шириной до 40мм | 100 м | 1.2 | 324.8 | 218.74 | 19.36 | 1.93 | 389.76 | 262.49 | 23.23 | 2.32
125 | ТЕРм08-02-399-01 | Провод в коробах, сечение, мм2, до: 6 | 100 м | 1.2 | 277.07 | 47.1 | 57.83 | 28.86 | 332.48 | 56.52 | 69.4 | 34.63 | 3.52 | 4.22 | 1.58 | 1.9
126 | ТЕРм10-06-037-13 | Крышка декоративная и другие мелкие изделия (без присоединения проводов), резисторы | 100 шт. | 0.25 | 82.25 | 79.85 |  |  | 20.56 | 19.96 |  |  | 6.18 | 1.55
127 | ТЕРм10-06-013-01 | Измерение сопротивления изоляции на смонтированном усилительном участке | 10 х4 жил | 1 | 317.19 | 24.92 | 292.27 | 29.04 | 317.19 | 24.92 | 292.27 | 29.04 | 2 | 2 | 0.51 | 0.51
Административное здание. Третий этаж (левое крыло)
128 | ТЕРм10-08-001-02 | Приборы ПС приемно-контрольные, пусковые: концентратор - блок базовый на 20 лучей, Сигнал-20П SMD | шт. | 1 | 178.92 | 167.19 | 0.27 |  | 178.92 | 167.19 | 0.27 |  | 11.7 | 11.7
129 | ТЕРм10-08-002-02 | Извещатели ПС автоматические: дымовой в нормальном исполнении, ИП-212-ЗСМ | шт. | 79 | 24.67 | 22.98 | 0.27 |  | 1948.93 | 1815.42 | 21.33 |  | 1.68 | 132.72
130 | ТЕРм10-08-002-06 | Конструкция для установки извещателя, МУ для ДИП-ЗС (РП) | шт. | 74 | 11.61 | 4.79 | 1.21 |  | 859.14 | 354.46 | 89.54 |  | 0.35 | 25.9
131 | ТЕРм10-08-002-01 (прим.) | Извещатели ПС автоматические: ручной электро-контактный в нормальном исполнении, ИПР-ЗСУ | шт. | 5 | 12.32 | 11.49 | 0.1 |  | 61.6 | 57.45 | 0.5 |  | 0.84 | 4.2
132 | ТЕРм10-08-001-13 | Устройства промежуточные на количество лучей: 1, УКШ-А | шт. | 3 | 60.13 | 58 | 0.22 |  | 180.39 | 174 | 0.66 |  | 4 | 12
133 | ТЕРм10-08-003-03 | Устройства ультразвуковые: блок питания и контроля, РИП-12 | шт. | 1 | 55.13 | 52.2 | 0.22 |  | 55.13 | 52.2 | 0.22 |  | 3.6 | 3.6
134 | ТЕРм08-01-121-08 | Аккумулятор, 17 А/ч | шт. | 1 | 198.73 | 98.63 |  |  | 198.73 | 98.63 |  |  | 7.21 | 7.21
135 | ТЕРм08-03-526-01 | Автомат одно-, двух-, трехполюсный, устанавливаемый на конструкции на стене или колонне, на ток, А, до: 25, BA47-29 IP 16А | шт. | 1 | 288.32 | 21.11 | 1.85 | 0.04 | 288.32 | 21.11 | 1.85 | 0.04 | 1.56 | 1.56 | 0.004
136 | ТЕРм10-08-002-06 (прим.) | Конструкция для установки автомата, Бокс КМПн 2/2 | шт. | 1 | 11.61 | 4.79 | 1.21 |  | 11.61 | 4.79 | 1.21 |  | 0.35 | 0.35
137 | ТЕРм08-02-396-59-01 | Прокладка коробов пластмассовых шириной до 40мм | 100 м | 0.2 | 324.8 | 218.74 | 19.36 | 1.93 | 64.96 | 43.75 | 3.87 | 0.39
138 | ТЕРм08-02-399-01 | Провод в коробах, сечение, мм2, до: 6 | 100 м | 0.2 | 277.07 | 47.1 | 57.83 | 28.86 | 55.41 | 9.42 | 11.57 | 5.77 | 3.52 | 0.7 | 1.58 | 0.32
139 | ТЕРм10-08-005-02 | Провод двух- и трехжильный с разделительным основанием по стенам и потолкам, прокладываемый по основаниям: кирпичным | 100 м | 9,3 9,5-0,2 | 1204.32 | 388.02 | 9.68 |  | 11200.18 | 3608.59 | 90.02 |  | 29 | 269.7
140 | ТЕРм10-06-037-13 | Крышка декоративная и другие мелкие изделия (без присоединения проводов), резисторы | 100 шт. | 0.89 | 82.25 | 79.85 |  |  | 73.2 | 71.07 |  |  | 6.18 | 5.5
141 | ТЕРм10-06-013-01 | Измерение сопротивления изоляции на смонтированном усилительном участке | 10 х4 жил | 1.7 | 317.19 | 24.92 | 292.27 | 29.04 | 539.22 | 42.36 | 496.86 | 49.37 | 2 | 3.4 | 0.51 | 0.87
Итого прямые затраты по разделу в ценах 2001г. | [8 empty] | 50043.49 | 22733.06 | 3505.33 | 529.26 |  | 1501.84 |  | 20.5
Итого прямые затраты по разделу с учетом коэффициентов к итогам | [8 empty] | 288108.83 | 170497.97 | 16439.19 | 3969.46 |  | 1501.84 |  | 20.5
В том числе, справочно:
Пересчет в текущие цены на 2 кв. 2010г. ОЗП=7,5; ЭМ-ЗПМ=4,19; ЗПМ=7,5; МАТ=4,25 (Поз. 78-85, 88, 91, 94, 97-102, 105, 108, 111-114, 117, 120-123, 128-133, 136, 139, 86-87, 92-93, 103-104, 106-107, 115-116, 124-125, 134-135, 137-138, 89-90, 95, 109, 118, 126, 140, 96, 110, 119, 127, 141) | [8 empty] | 238065.34 | 147764.89 | 12933.85 | 3440.19
Накладные расходы | [8 empty] | 136319.7
Сметная прибыль | [8 empty] | 106369.28
Итого по разделу 2 Монтажные работы | [8 empty] | 530797.81 |  |  |  |  | 1501.84 |  | 20.5
Раздел 3. Пусконаладочные работы
Административное здание. Первый этаж
142 | ТЕРп02-01-002-01 | Автоматизированные системы управления II категории технической сложности с количеством каналов: 2 | система | 1 | 370.59 | 370.59 |  |  | 370.59 | 370.59 |  |  | 17.6 | 17.6
143 | ТЕРп02-01-002-02 | Автоматизированные системы управления II категории технической сложности: за каждый канал св. 2 до 9 добавлять к норме 1 | канал | 4 | 178.34 | 178.34 |  |  | 713.36 | 713.36 |  |  | 8.47 | 33.88
Административное здание. Второй этаж (левое крыло)
144 | ТЕРп02-01-002-01 | Автоматизированные системы управления II категории технической сложности с количеством каналов: 2 | система | 1 | 370.59 | 370.59 |  |  | 370.59 | 370.59 |  |  | 17.6 | 17.6
145 | ТЕРп02-01-002-02 | Автоматизированные системы управления II категории технической сложности: за каждый канал св. 2 до 9 добавлять к норме 1 | канал | 2 | 178.34 | 178.34 |  |  | 356.68 | 356.68 |  |  | 8.47 | 16.94
Административное здание. Второй этаж (пристрой)
146 | ТЕРп02-01-002-01 | Автоматизированные системы управления II категории технической сложности с количеством каналов: 2 | система | 1 | 370.59 | 370.59 |  |  | 370.59 | 370.59 |  |  | 17.6 | 17.6
Административное здание. Этаж между вторым и третьим этажами
147 | ТЕРп02-01-002-01 | Автоматизированные системы управления II категории технической сложности с количеством каналов: 2 | система | 1 | 370.59 | 370.59 |  |  | 370.59 | 370.59 |  |  | 17.6 | 17.6
Административное здание. Третий этаж (левое крыло)
148 | ТЕРп02-01-002-01 | Автоматизированные системы управления II категории технической сложности с количеством каналов: 2 | система | 1 | 370.59 | 370.59 |  |  | 370.59 | 370.59 |  |  | 17.6 | 17.6
149 | ТЕРп02-01-002-02 | Автоматизированные системы управления II категории технической сложности: за каждый канал св. 2 до 9 добавлять к норме 1 | канал | 3 | 178.34 | 178.34 |  |  | 535.02 | 535.02 |  |  | 8.47 | 25.41
Итого прямые затраты по разделу в ценах 2001г. | [8 empty] | 3458.01 | 3458.01 |  |  |  | 164.23
Итого прямые затраты по разделу с учетом коэффициентов к итогам | [8 empty] | 18016.23 | 18016.23 |  |  |  | 164.23
В том числе, справочно:
Пересчет "ПН работы" в текущие цены на 2 кв. 2010г. ОЗП=5,21 (Поз. 142-149) | [8 empty] | 14558.22 | 14558.22
Накладные расходы | [8 empty] | 11007.92
Сметная прибыль | [8 empty] | 7206.49
Итого по разделу 3 Пусконаладочные работы | [8 empty] | 36230.64 |  |  |  |  | 164.23
ИТОГИ ПО СМЕТЕ:
Итого прямые затраты по смете в ценах 2001г. | [8 empty] | 110804.86 | 26191.07 | 3505.33 | 529.26 |  | 1666.07 |  | 20.5
Итого прямые затраты по смете с учетом коэффициентов к итогам | [8 empty] | 549664.34 | 188514.2 | 16439.19 | 3969.46 |  | 1666.07 |  | 20.5
В том числе, справочно:
Пересчет в текущие цены на 2 кв. 2010г. ОЗП=7,5; ЭМ-ЗПМ=4,19; ЗПМ=7,5; МАТ=4,25 (Поз. 1-85, 88, 91, 94, 97-102, 105, 108, 111-114, 117, 120-123, 128-133, 136, 139, 86-87, 92-93, 103-104, 106-107, 115-116, 124-125, 134-135, 137-138, 89-90, 95, 109, 118, 126, 140, 96, 110, 119, 127, 141) | [8 empty] | 424301.26 | 147764.89 | 12933.85 | 3440.19
Пересчет "ПН работы" в текущие цены на 2 кв. 2010г. ОЗП=5,21 (Поз. 142-149) | [8 empty] | 14558.22 | 14558.22
Накладные расходы | [8 empty] | 147327.62
В том числе, справочно:
65%*0,94 ФОТ (от 18016,23) (Поз. 142-149) | [8 empty] | 11007.92
80%*0,94 ФОТ (от 143645,1) (Поз. 78-85, 88, 91, 94, 97-102, 105, 108, 111-114, 117, 120-123, 128-133, 136, 139) | [8 empty] | 108021.12
92%*0,94 ФОТ (от 347,63) (Поз. 89-90) | [8 empty] | 300.63
95%*0,94 ФОТ (от 25609,96) (Поз. 86-87, 92-93, 103-104, 106-107, 115-116, 124-125, 134-135, 137-138) | [8 empty] | 22869.69
100%*0,94 ФОТ (от 1910,48) (Поз. 95, 109, 118, 126, 140) | [8 empty] | 1795.85
120%*0,94 ФОТ (от 2954,26) (Поз. 96, 110, 119, 127, 141) | [8 empty] | 3332.41
Сметная прибыль | [8 empty] | 113575.77
В том числе, справочно:
40% ФОТ (от 18016,23) (Поз. 142-149) | [8 empty] | 7206.49
60% ФОТ (от 143645,1) (Поз. 78-85, 88, 91, 94, 97-102, 105, 108, 111-114, 117, 120-123, 128-133, 136, 139) | [8 empty] | 86187.06
65% ФОТ (от 27868,07) (Поз. 86-87, 92-93, 103-104, 106-107, 115-116, 124-125, 134-135, 137-138, 89-90, 95, 109, 118, 126, 140) | [8 empty] | 18114.24
70% ФОТ (от 2954,26) (Поз. 96, 110, 119, 127, 141) | [8 empty] | 2067.98
Итоги по смете:
Итого Монтажные работы | [8 empty] | 774337.09 |  |  |  |  | 1501.84 |  | 20.5
Итого Прочие затраты | [8 empty] | 36230.64 |  |  |  |  | 164.23
Итого | [8 empty] | 810567.73 |  |  |  |  | 1666.07 |  | 20.5
В том числе:
Материалы | [8 empty] | 344710.95
Машины и механизмы | [8 empty] | 16439.19
ФОТ | [8 empty] | 192483.66
Накладные расходы | [8 empty] | 147327.62
Сметная прибыль | [8 empty] | 113575.77
НДС 18% | [8 empty] | 145902.19
ВСЕГО по смете | [8 empty] | 956469.92 |  |  |  |  | 1666.07 |  | 20.5
Составил Вед. инженер ПСД ____________И.М.Газизов