## Локальная смета
Приложение № 2.
к Извещению о проведении запроса котировок
№ 1 от «17» августа 2010г.
| СОГЛАСОВАНО: | [11 empty] | УТВЕРЖДАЮ:
Директор МС(К)ОУ «Школа- интернат № 4 VI вида»
| _____________________________ | [10 empty] | ________ | _______________ |  |  | Зубарь В.Н.
| " _____ " ________________ 2010 г. | [11 empty] | "____" ______________2010 г.
МС(К)ОУ «Школа-интернат № 4 VI вида»
(наименование стройки)
ЛОКАЛЬНЫЙ СМЕТНЫЙ РАСЧЕТ №
(локальная смета)
|  | на | текущий ремонт помещений общего назначения
(наименование работ и затрат, наименование объекта)
Основание:
|  |  | Сметная стоимость строительных работ _______________________________________________________________________________________________ | [5 empty] | ___________________________499573,01 |  | руб.
|  |  | Средства на оплату труда _______________________________________________________________________________________________ | [5 empty] | ___________________________113308,97 |  | руб.
|  |  | Сметная трудоемкость _______________________________________________________________________________________________ | [5 empty] | _______________________________________________________________________________________________1250,48 |  | чел.час
Составлен(а) в текущих (прогнозных) ценах по состоянию на 2 квартал 2010 г.
№ пп | Обоснование | Наименование | Ед. изм. | Кол. | Стоимость единицы, руб. |  |  |  | Общая стоимость, руб. |  |  |  | Т/з осн. раб.на ед. | Т/з осн. раб. Всего | Т/з мех. на ед. | Т/з мех. Всего
[5 empty] | Всего | В том числе |  |  | Всего | В том числе
[6 empty] | Осн.З/п | Эк.Маш | З/пМех |  | Осн.З/п | Эк.Маш | З/пМех
1 | 2 | 3 | 4 | 5 | 6 | 7 | 8 | 9 | 10 | 11 | 12 | 13 | 14 | 15 | 16 | 17
Раздел 1. Рекриации и кинозал
1 | ТЕРр61-02-07 | Ремонт штукатурки внутренних стен по камню и бетону цементно-известковым раствором, площадью отдельных мест: до 1 м2 толщиной слоя до 20 мм | 100 м2 отремонтированной поверхности | 0.55 | 3898.35 | 2879.49 | 27.22 | 9.17 | 2144.09 | 1583.72 | 14.97 | 5.04 | 228.35 | 125.59 | 0.67 | 0.37
2 | ТЕРр61-04-07 | Ремонт штукатурки потолков по камню и бетону цементно-известковым раствором, площадью отдельных мест: до 1 м2 толщиной слоя до 20 мм | 100 м2 отремонтированной поверхности | 0.17 | 4774.22 | 3703.85 | 29.25 | 9.85 | 811.62 | 629.65 | 4.97 | 1.67 | 290.27 | 49.35 | 0.72 | 0.12
3 | ТЕРр61-07-01 | Ремонт штукатурки откосов внутри здания по камню и бетону цементно-известковым раствором: прямолинейных | 100 м2 отремонтированной поверхности | 0.1 | 6916.33 | 4887.85 | 47.13 | 15.87 | 691.63 | 488.79 | 4.71 | 1.59 | 383.06 | 38.31 | 1.16 | 0.12
4 | ТЕРр57-03-01 | Разборка плинтусов : деревянных и из пластмассовых материалов | 100 м плинтусов | 1.05 | 41.77 | 41.77 |  |  | 43.86 | 43.86 |  |  | 3.77 | 3.96
5 | ТЕРр57-02-01 | Разборка покрытий полов: из линолеума и релина | 100 м2 покрытий | 1.666 | 131.48 | 126.2 | 5.28 | 1.78 | 219.05 | 210.25 | 8.8 | 2.97 | 11.39 | 18.98 | 0.13 | 0.22
6 | ТЕРр57-05-01 | Ремонт дощатых покрытий, сплачивание со вставкой реек | 100 м2 | 1.666 | 746.99 | 546.75 | 13.55 | 2.74 | 1244.49 | 910.89 | 22.57 | 4.56 | 45 | 74.97 | 0.27 | 0.45
7 | ТЕР11-01-035-03 | Устройство покрытий из плит древесноволокнистых | 100 м2 покрытия | 1.666 | 2638.15 | 678.59 | 70.19 | 2.6 | 4395.16 | 1130.53 | 116.94 | 4.33 | 55.17 | 91.91 | 0.46 | 0.77
8 | ТЕР10-01-089-03 | Антисептирование водными растворами двп с 2-х сторон | 100 м2 стен и перегородок за вычетом проемов, покрытия по ф | 3.332 | 112.55 | 54.7 | 5.32 | 0.31 | 375.02 | 182.26 | 17.73 | 1.03 | 4.39 | 14.63 | 0.06 | 0.2
9 | ТЕР11-01-036-01 | Устройство покрытий из линолеума на клее бустилат | 100 м2 покрытия | 1.666 | 8279.37 | 501.59 | 52.93 | 4.79 | 13793.43 | 835.65 | 88.18 | 7.98 | 42.4 | 70.64 | 0.85 | 1.42
10 | СЦМ-101-0562 | Линолеум поливинилхлоридный на теплоизолирующей подоснове марок ПР-ВТ, ВК-ВТ, ЭК-ВТ | м2 | -169.9 | 70.08 |  |  |  | -11906.59
11 | СЦМ-101-0573 | Линолеум алкидный толщиной 5 мм, полукоммерческий (Г1) | м2 | 169.9 | 99.84 |  |  |  | 16962.82
12 | ТЕРр63-05-01 | Снятие обоев: простых и улучшенных | 100 м2 очищаемой поверхности | 0.8 | 115.23 | 115.23 |  |  | 92.18 | 92.18 |  |  | 10.4 | 8.32
13 | ТЕР15-06-001-02 | Оклейка обоями стен по монолитной штукатурке и бетону: тиснеными и плотными | 100 м2 оклеиваемой и обиваемой поверхности | 0.8 | 3534.1 | 606.59 | 1.18 | 0.14 | 2827.28 | 485.27 | 0.94 | 0.11 | 46.95 | 37.56 | 0.02 | 0.02
14 | ТЕР15-04-005-05 | Окраска поливинилацетатными водоэмульсионными составами улучшенная: по собоям стен | 100 м2 окрашиваемой поверхности | 0.8 | 1234.5 | 324.23 | 8.15 | 0.14 | 987.6 | 259.38 | 6.52 | 0.11 | 25.41 | 20.33 | 0.11 | 0.09
15 | ТЕРр62-01-02 | Окраска клеевыми составами ранее окрашенных поверхностей: улучшенная | 100 м2 окрашиваемой поверхности (без вычета проемов) | 2.64 | 314.89 | 251.93 | 7.93 | 1.37 | 831.31 | 665.1 | 20.94 | 3.62 | 21.1 | 55.7 | 0.15 | 0.4
16 | ТЕРр62-16-05 | Окрашивание ранее окрашенных поверхностей стен водоэмульсионной краской с расчисткой старой краски: до 35 % | 100 м2 окрашиваемой поверхности | 1 | 1475.89 | 344.65 | 8.71 | 1.37 | 1475.89 | 344.65 | 8.71 | 1.37 | 28.02 | 28.02 | 0.16 | 0.16
17 | ТЕР11-01-040-01 | Устройство плинтусов поливинилхлоридных на клее КН-2 | 100 м плинтусов | 1.05 | 686.99 | 124.87 | 2.32 |  | 721.34 | 131.11 | 2.44 |  | 8.99 | 9.44 | 0.03 | 0.03
18 | СЦМ-101-1753 | Плинтусы для полов из пластиката | м | -106.1 | 5.1 |  |  |  | -541.11
19 | ПРАЙС | Плинтус с углами и заглушками | м | 106.1 | 34.57 |  |  |  | 3667.88
Раздел 2. Туалеты 6шт
20 | ТЕРр61-02-07 | Ремонт штукатурки внутренних стен по камню и бетону цементно-известковым раствором, площадью отдельных мест: до 1 м2 толщиной слоя до 20 мм | 100 м2 отремонтированной поверхности | 0.84 | 3898.35 | 2879.49 | 27.22 | 9.17 | 3274.61 | 2418.77 | 22.86 | 7.7 | 228.35 | 191.81 | 0.67 | 0.56
21 | ТЕРр61-04-07 | Ремонт штукатурки потолков по камню и бетону цементно-известковым раствором, площадью отдельных мест: до 1 м2 толщиной слоя до 20 мм | 100 м2 отремонтированной поверхности | 0.1 | 4774.22 | 3703.85 | 29.25 | 9.85 | 477.42 | 370.39 | 2.93 | 0.99 | 290.27 | 29.03 | 0.72 | 0.07
22 | ТЕРр61-07-01 | Ремонт штукатурки откосов внутри здания по камню и бетону цементно-известковым раствором: прямолинейных | 100 м2 отремонтированной поверхности | 0.07 | 6916.33 | 4887.85 | 47.13 | 15.87 | 484.14 | 342.15 | 3.3 | 1.11 | 383.06 | 26.81 | 1.16 | 0.08
23 | ТЕРр56-18-02 | Укрепление оконных и дверных коробок: без конопатки | 100 коробок | 0.18 | 419.45 | 258.55 | 0.77 |  | 75.5 | 46.54 | 0.14 |  | 21.28 | 3.83 | 0.01
24 | ТЕРр56-13-02 | Ремонт дверных коробок узких в каменных стенах: со снятием полотен | 10 коробок | 1.8 | 2091.64 | 827.36 | 9.29 |  | 3764.95 | 1489.25 | 16.72 |  | 64.84 | 116.71 | 0.12 | 0.22
25 | ТЕРр62-01-02 | Окраска клеевыми составами ранее окрашенных поверхностей: улучшенная | 100 м2 окрашиваемой поверхности (без вычета проемов) | 4.2 | 314.89 | 251.93 | 7.93 | 1.37 | 1322.54 | 1058.11 | 33.31 | 5.75 | 21.1 | 88.62 | 0.15 | 0.63
26 | ТЕРр62-09-05 | Улучшенная масляная окраска ранее окрашенных окон за два раза с расчисткой старой краски: до 35 % | 100 м2 окрашиваемой поверхности | 0.68 | 1959.28 | 1263.21 | 8.71 | 1.37 | 1332.31 | 858.98 | 5.92 | 0.93 | 102.7 | 69.84 | 0.16 | 0.11
27 | ТЕРр62-33-02 | Окраска масляными составами ранее окрашенных поверхностей радиаторов отопления: за 2 раза | 100 м2 окрашиваемой поверхности | 0.12 | 1245.3 | 821.61 | 0.77 |  | 149.44 | 98.59 | 0.09 |  | 65.94 | 7.91 | 0.01
28 | ТЕРр62-32-02 | Окраска масляными составами ранее окрашенных поверхностей труб: стальных за 2 раза | 100 м2 окрашиваемой поверхности | 0.09 | 1351.4 | 927.71 | 0.77 |  | 121.63 | 83.49 | 0.07 |  | 80.6 | 7.25 | 0.01
29 | ТЕР10-01-034-01 | Установка в жилых и общественных зданиях оконных блоков из ПВХ профилей: глухих с площадью проема до 2 м2 (фрамуги) | 100 м2 проемов | 0.0288 | 18405.26 | 2127.55 | 420.66 | 24.08 | 530.07 | 61.27 | 12.12 | 0.69 | 170.75 | 4.92 | 5.33 | 0.15
30 | СЦМ-203-9095-101 | Блоки оконные пластиковые одностворные глухие площадью до 2 м2 с противопожарным стеклом | м2 | 2.88 | 674.81 |  |  |  | 1943.45
31 | ТЕРр62-16-05 | Окрашивание ранее окрашенных поверхностей стен водоэмульсионной краской с расчисткой старой краски: до 35 % | 100 м2 окрашиваемой поверхности | 2 | 1475.89 | 344.65 | 8.71 | 1.37 | 2951.78 | 689.3 | 17.42 | 2.74 | 28.02 | 56.04 | 0.16 | 0.32
Итого прямые затраты по смете в ценах 2001г. | [8 empty] | 55264.79 | 15510.13 | 433.3 | 54.29 |  | 1250.48 |  | 6.51
Итого прямые затраты по смете с учетом коэффициентов к итогам | [8 empty] | 271225.48 | 112913.74 | 1812.73 | 395.23 |  | 1250.48 |  | 6.51
В том числе, справочно:
Переход в текущие цены 2кв.2010г. ОЗП=7,28; ЭМ-ЗПМ=3,74; ЗПМ=7,28; МАТ=3,98 (Поз. 1-3, 20-22, 4-7, 9, 17, 10-11, 18-19, 8, 29-30, 12-16, 25-28, 31, 23-24) | [8 empty] | 215960.69 | 97403.62 | 1379.43 | 340.94
Накладные расходы | [8 empty] | 90609.99
В том числе, справочно:
77%*0,94 ФОТ (от 671,07) (Поз. 12) | [8 empty] | 485.72
79%*0,94 ФОТ (от 42599,43) (Поз. 1-3, 20-22) | [8 empty] | 31634.34
80%*0,94 ФОТ (от 36291,96) (Поз. 4-6, 15-16, 25-28, 31) | [8 empty] | 27291.56
82%*0,94 ФОТ (от 11180,55) (Поз. 23-24) | [8 empty] | 8617.97
105%*0,9 * 0,94 ФОТ (от 5422,65) (Поз. 13-14) | [8 empty] | 4816.94
118%*0,9 * 0,94 ФОТ (от 1785,42) (Поз. 8, 29) | [8 empty] | 1782.35
123%*0,9 * 0,94 ФОТ (от 15357,89) (Поз. 7, 9, 17) | [8 empty] | 15981.11
Сметная прибыль | [8 empty] | 61531.49
В том числе, справочно:
50% ФОТ (от 71026,44) (Поз. 1-3, 20-22, 12, 15-16, 25-28, 31) | [8 empty] | 35513.23
55%*0,85 ФОТ (от 5422,65) (Поз. 13-14) | [8 empty] | 2535.09
62% ФОТ (от 11180,55) (Поз. 23-24) | [8 empty] | 6931.94
63%*0,85 ФОТ (от 1785,42) (Поз. 8, 29) | [8 empty] | 956.09
68% ФОТ (от 8536,02) (Поз. 4-6) | [8 empty] | 5804.49
75%*0,85 ФОТ (от 15357,89) (Поз. 7, 9, 17) | [8 empty] | 9790.65
Итого | [8 empty] | 423366.96 |  |  |  |  | 1250.48 |  | 6.51
НДС 18% | [8 empty] | 76206.05
ВСЕГО по смете | [8 empty] | 499573.01 |  |  |  |  | 1250.48 |  | 6.51
Составила___________________Черемисинова В.П.
Проверил