## Локальная смета
Приложение № 1
| СОГЛАСОВАНО: | [11 empty] | УТВЕРЖДАЮ:
| _____________________________ | [11 empty] | __________________________
| " _____ " ________________ 200_ г. | [11 empty] | "____" ______________200_ г.
МУЗ "ДГП № 10"
(наименование стройки)
ЛОКАЛЬНЫЙ СМЕТНЫЙ РАСЧЕТ №
(локальная смета)
|  | на | капитальный ремонт (усиление фундаментов и отмостки) МУЗ "ДГП № 10", ул. Пихтовая,42
(наименование работ и затрат, наименование объекта)
Основание:
|  |  | Сметная стоимость строительных работ ___________________________________________________________ | [5 empty] | ___________________________402904,69 |  | руб.
|  |  | Средства на оплату труда ___________________________________________________________ | [5 empty] | ___________________________65038,96 |  | руб.
|  |  | Сметная трудоемкость ___________________________________________________________ | [5 empty] | ___________________________________________________________687 |  | чел.час
Составлен(а) в текущих (прогнозных) ценах по состоянию на 3 кв 2010 г.
№ пп | Обоснование | Наименование | Ед. изм. | Кол. | Стоимость единицы, руб. |  |  |  | Общая стоимость, руб. |  |  |  | Т/з осн. раб.на ед. | Т/з осн. раб. Всего | Т/з мех. на ед. | Т/з мех. Всего
[5 empty] | Всего | В том числе |  |  | Всего | В том числе
[6 empty] | Осн.З/п | Эк.Маш | З/пМех |  | Осн.З/п | Эк.Маш | З/пМех
1 | 2 | 3 | 4 | 5 | 6 | 7 | 8 | 9 | 10 | 11 | 12 | 13 | 14 | 15 | 16 | 17
Раздел 1. Фундаменты и земляные работы
Земляные работы
1 | ТЕРр51-02-01 | Разработка грунта при подводке, смене или усилении фундаментов: грунт I-II группы с креплением | 100 м3 грунта | 0.6 | 5934.85 | 4893.09 | 0.77 |  | 3560.91 | 2935.85 | 0.46 |  | 433.4 | 260.04 | 0.01 | 0.01
2 | ТЕР01-02-005-01 | Уплотнение грунта пневматическими трамбовками, группа грунтов: 1, 2 | 100 м3 уплотненного грунта | 0.11 | 501.3 | 152.24 | 349.06 | 41.59 | 55.14 | 16.75 | 38.39 | 4.57 | 12.53 | 1.38 | 3.04 | 0.33
3 | ТЕРр51-06-01 | Погрузка грунта вручную в автомобили-самосвалы с выгрузкой | 100 м3 грунта | 0.055 | 4093.85 | 861.54 | 3232.31 |  | 225.16 | 47.38 | 177.78 |  | 83 | 4.57 | 42 | 2.31
4 | СЦП3-3-15-1 | Перевозка навалочных грузов автомобилями-самосвалами (работающими вне карьеров), расстояние перевозки 15 км: класс груза 1 | 1 т | 6.6 | 14.41 |  |  |  | 95.11
Фундаменты
5 | ТЕР06-01-001-20 | Устройство ленточных фундаментов0: бетонных | 100 м3 бетона, бутобетона и железобетона в деле | 0.14 | 50535.4 | 4151 | 2069.88 | 344.66 | 7074.96 | 581.14 | 289.78 | 48.25 | 337.48 | 47.25 | 22.61 | 3.17
6 | СЦМ-401-0023 | Бетон тяжелый, класс В 7,5 (М100) крупность более 40мм | м3 | -14.28 | 405.21 |  |  |  | -5786.4
7 | СЦМ-401-0026 | Бетон тяжелый, класс В 15 (М200) крупность более 40мм | м3 | 14.28 | 445.44 |  |  |  | 6360.88
8 | ТЕР06-01-015-10 | Установка закладных деталей весом: Армирование подстилающих слоев и набетонок | 1 т | 0.548 | 7750.53 | 159.39 | 34.85 | 2.52 | 4247.29 | 87.35 | 19.1 | 1.38 | 12.64 | 6.93 | 0.38 | 0.21
9 | ТЕР08-01-003-07 | Гидроизоляция боковая: обмазочная битумная в 2 слоя по выравненной поверхности бутовой кладки, кирпичу, бетону | 100 м2 изолируемой поверхности | 0.85 | 905.09 | 286.84 | 73.11 |  | 769.33 | 243.81 | 62.14 |  | 21.2 | 18.02 | 0.2 | 0.17
Цоколь отмостка по узлу1 на листе АС-8
10 | ТЕР08-01-002-02 | Устройство основания под фундаменты: щебеночного | 1 м3 основания | 3 | 250.34 | 27.86 | 46.86 | 7.76 | 751.02 | 83.58 | 140.58 | 23.28 | 2.4 | 7.2 | 0.54 | 1.62
11 | ТЕР08-01-002-03 | Устройство основания под фундаменты: гравийного | 1 м3 основания | 60 | 209.4 | 29.03 | 46.86 | 7.76 | 12564 | 1741.8 | 2811.6 | 465.6 | 2.5 | 150 | 0.54 | 32.4
12 | СЦМ-408-0111 | Гравий для строительных работ марка Др.16 фракции 20-40 мм | м3 | -76.8 | 103.66 |  |  |  | -7961.09
13 | СЦМ-408-0200 | Смесь песчано-гравийная природная | м3 | 76.8 | 74.92 |  |  |  | 5753.86
14 | ТЕР06-01-001-01 | Устройство бетонной подготовки и отмостки | 100 м3 бетона, бутобетона и железобетона в деле | 0.23 | 42570.18 | 1994.4 | 1652.8 | 282.96 | 9791.14 | 458.71 | 380.14 | 65.08 | 180 | 41.4 | 18 | 4.14
15 | СЦМ-401-0041 | Бетон тяжелый, класс В 3,5 (М50) крупность 40мм | м3 | -23.46 | 356.44 |  |  |  | -8362.08
16 | СЦМ-401-0046 | Бетон тяжелый, класс В 15 (М200) крупность 40мм | м3 | 23.46 | 464.38 |  |  |  | 10894.35
17 | ТЕР06-01-015-10 | Установка закладных деталей весом: Армирование подстилающих слоев и набетонок | 1 т | 0.08 | 7750.53 | 159.39 | 34.85 | 2.52 | 620.04 | 12.75 | 2.79 | 0.2 | 12.64 | 1.01 | 0.38 | 0.03
18 | ТЕР08-01-003-03 | Гидроизоляция стен, фундаментов: горизонтальная оклеечная в 2 слоя | 100 м2 изолируемой поверхности | 0.25 | 3156.83 | 244.22 | 154.96 |  | 789.21 | 61.06 | 38.74 |  | 20.1 | 5.03 | 0.7 | 0.18
19 | ТЕР06-01-015-07 | Установка закладных деталей весом: до 4 кг (трубы для отводо конденсата) | 1 т | 0.02 | 9665.26 | 2788.39 | 32.97 | 2.36 | 193.31 | 55.77 | 0.66 | 0.05 | 215.82 | 4.32 | 0.36 | 0.01
20 | ТЕР08-02-001-01 | Кладка из керамического одинарного полнотелого кирпича наружных стен простых: при высоте этажа до 4м | 1 м3 кладки | 10 | 618.31 | 63.88 | 35.92 | 6.29 | 6183.1 | 638.8 | 359.2 | 62.9 | 5.4 | 54 | 0.4 | 4
21 | ТЕР08-02-007-01 | Армирование кладки стен и других конструкций | 1 т металлических изделий | 0.11 | 10062.2 | 719.51 | 44.65 | 3.62 | 1106.84 | 79.15 | 4.91 | 0.4 | 63.73 | 7.01 | 0.54 | 0.06
22 | ТЕР26-01-039-01 | Изоляция покрытий и перекрытий изделиями из волокнистых и зернистых материалов насухо | 1 м3 изоляции | 4 | 194.26 | 139.87 | 54.39 |  | 777.04 | 559.48 | 217.56 |  | 10.58 | 42.32 | 0.6 | 2.4
23 | СЦМ-104-9132-3 | Материал теплоизоляционный (Isover) | м3 | 4.08 | 390.89 |  |  |  | 1594.83
26 | ТЕР10-01-010-01 | Установка элементов каркаса из брусьев | 1 м3 древесины в конструкции | 0.27 | 1560.59 | 268.65 | 30.38 |  | 421.36 | 72.54 | 8.2 |  | 22.5 | 6.08 | 0.36 | 0.1
27 | ТЕР12-01-010-01 | Устройство мелких покрытий (брандмауэры, парапеты, свесы и т.п.) из листовой оцинкованной стали | 100 м2 покрытия | 0.27 | 8320.86 | 1369.91 | 23.38 | 3.14 | 2246.63 | 369.88 | 6.31 | 0.85 | 112.75 | 30.44 | 0.27 | 0.07
Итого прямые затраты по смете в ценах 2001г. | [8 empty] | 53965.94 | 8045.8 | 4558.34 | 672.56 |  | 687 |  | 51.21
Итого прямые затраты по смете с учетом коэффициентов к итогам | [8 empty] | 246846.55 | 60021.67 | 19550.12 | 5017.29 |  | 687 |  | 51.21
В том числе, справочно:
ОЗП=7,46; ЭМ-ЗПМ=3,74; ЗПМ=7,46; МАТ=4,04 (Поз. 1, 3, 2, 6-7, 15-16, 5, 8, 14, 17, 19, 12-13, 9, 18, 20-21, 10-11, 23, 22, 24-27) | [8 empty] | 192418.38 | 51975.87 | 14991.77 | 4344.74
Перевозка ПЗ=5,86 (Поз. 4) | [8 empty] | 462.23
Накладные расходы | [8 empty] | 57563.02
В том числе, справочно:
75%*0,94 ФОТ (от 22254,9) (Поз. 1, 3) | [8 empty] | 15689.7
95%*(0,9*0,94) ФОТ (от 159,05) (Поз. 2) | [8 empty] | 127.83
100%*(0,9*0,94) ФОТ (от 4173,72) (Поз. 22, 24) | [8 empty] | 3530.97
105%*(0,9*0,94) ФОТ (от 9777,67) (Поз. 5, 8, 14, 17, 19) | [8 empty] | 8685.5
118%*(0,9*0,94) ФОТ (от 541,15) (Поз. 25-26) | [8 empty] | 540.23
120%*(0,9*0,94) ФОТ (от 2765,64) (Поз. 27) | [8 empty] | 2807.68
122%*(0,9*0,94) ФОТ (от 8102,46) (Поз. 9, 18, 20-21) | [8 empty] | 8362.55
122%*(0,94*0,9) ФОТ (от 17264,37) (Поз. 10-11) | [8 empty] | 17818.56
Сметная прибыль | [8 empty] | 37035.08
В том числе, справочно:
45% ФОТ (от 22254,9) (Поз. 1, 3) | [8 empty] | 10014.71
50%*0,85 ФОТ (от 159,05) (Поз. 2) | [8 empty] | 67.6
63%*0,85 ФОТ (от 541,15) (Поз. 25-26) | [8 empty] | 289.79
65%*0,85 ФОТ (от 12543,31) (Поз. 5, 8, 14, 17, 19, 27) | [8 empty] | 6930.18
70%*0,85 ФОТ (от 4173,72) (Поз. 22, 24) | [8 empty] | 2483.36
80%*0,85 ФОТ (от 25366,83) (Поз. 9, 18, 20-21, 10-11) | [8 empty] | 17249.44
Итоги по смете:
Итого | [8 empty] | 341444.65 |  |  |  |  | 687 |  | 51.21
НДС 18% | [8 empty] | 61460.04
ВСЕГО по смете | [8 empty] | 402904.69 |  |  |  |  | 687 |  | 51.21
Составил
Проверил