## Дефектная ведомость
Приложение № 1
к Извещению о проведении запроса котировок
№ 87-18/08 от «18» августа 2010 года
ТЕХНИЧЕСКОЕ ЗАДАНИЕ
Капитальный ремонт: замена пожарного водопровода в здании
Поликлиники № 2 по адресу: г.Пермь, ул. Автозаводская, 82В
№ пп | Наименование | Ед. изм. | Кол.
1 | 2 | 3 | 4
Раздел 1. Замена пожарного водопровода
1 | Демонтаж деревянных пожарных шкафов | 10 шт. блоков | 0.5
2 | Пробивка в кирпичных стенах борозд площадью сечения до 100 см2 | 100 м борозд | 0.15
3 | Пробивка в кирпичных стенах отверстий круглых диаметром до 25 мм при толщине стен до 51 см | 100 шт. | 0.09
4 | Разборка трубопроводов из водогазопроводных труб диаметром до: 63 мм | 100 м трубопроводов | 0.75
5 | Прокладка трубопроводов водоснабжения из стальных водогазопроводных оцинкованных труб диаметром 50 мм | 100 м трубопровода | 0.75
6 | Отводы с углом 90 градусов из стали 15Х15М на Ру менее или 10 МПа (100 кгс/см2) с радиусом кривизны R менее 1.5Ду, диаметром условного прохода: 50 мм, наружным диаметром 57 мм, толщиной стенки 5 мм | шт | 15
7 | Резьбы черные диаметром 50 мм | шт. | 6
8 | Установка металлических пожарных шкафов | 1 м2 проема | 2.106
9 | Шкаф пожарный навесной 540х650х230 (корзина, ствол, рукав пож.) | шт. | 6
10 | Пена противопожарная | шт | 3
11 | Установка кранов пожарных диаметром 50 мм | 1 кран | 6
12 | Масляная окраска металлических поверхностей: стальных балок, труб диаметром более 50 мм и т.п., количество окрасок 2 | 100 м2 окрашиваемой поверхности | 0.135
13 | Гидравлическое испытание трубопроводов систем отопления, водопровода и горячего водоснабжения диаметром до 50 мм | 100 м трубопровода | 0.75
14 | Ремонт штукатурки внутренних стен по камню и бетону цементно-известковым раствором, площадью отдельных мест: до 1 м2 толщиной слоя до 20 мм | 100 м2 отремонтированной поверхности | 0.05
15 | Окраска поливинилацетатными водоэмульсионными составами улучшенная: по штукатурке стен | 100 м2 окрашиваемой поверхности | 0.05
Раздел 2. Монтаж стояка пожарного водопровода по второй лестничной клетке
16 | Пробивка в кирпичных стенах борозд площадью сечения до 100 см2 | 100 м борозд | 0.15
17 | Пробивка в кирпичных стенах отверстий круглых диаметром до 25 мм при толщине стен до 51 см | 100 шт. | 0.07
18 | Устройство ниш в кирпичных стенах глубиной до 25 см | 10 м2 ниш | 0.1755
19 | Прокладка трубопроводов водоснабжения из стальных водогазопроводных оцинкованных труб диаметром 50 мм | 100 м трубопровода | 0.18
20 | Отводы с углом 90 градусов из стали 15Х15М на Ру менее или 10 МПа (100 кгс/см2) с радиусом кривизны R менее 1.5Ду, диаметром условного прохода: 50 мм, наружным диаметром 57 мм, толщиной стенки 5 мм | шт | 8
21 | Резьбы черные диаметром 50 мм | шт. | 5
22 | Установка металлических пожарных шкафов | 1 м2 проема | 1.701
23 | Шкаф пожарный навесной 540х650х230 (корзина, ствол, рукав пож.) | шт. | 5
24 | Пена противопожарная | шт | 3
25 | Установка кранов пожарных диаметром 50 мм | 1 кран | 5
26 | Масляная окраска металлических поверхностей: стальных балок, труб диаметром более 50 мм и т.п., количество окрасок 2 | 100 м2 окрашиваемой поверхности | 0.035
27 | Гидравлическое испытание трубопроводов систем отопления, водопровода и горячего водоснабжения диаметром до 50 мм | 100 м трубопровода | 0.18
28 | Ремонт штукатурки внутренних стен по камню и бетону цементно-известковым раствором, площадью отдельных мест: до 1 м2 толщиной слоя до 20 мм | 100 м2 отремонтированной поверхности | 0.05
29 | Окраска поливинилацетатными водоэмульсионными составами улучшенная: по штукатурке стен | 100 м2 окрашиваемой поверхности | 0.05
Раздел 3. Монтаж обводной линии для пожарного водопровода и устройство водомерного узла с установкой насосов-повысителей
30 | Прокладка трубопроводов обвязки котлов, водонагревателей и насосов из стальных бесшовных и электросварных труб диаметром 63 мм | 100 м трубопровода | 0.05
31 | Отвод, диаметром 63 мм | шт | 5
32 | Переход 63х25 мм | шт | 2
33 | Прокладка трубопроводов водоснабжения из стальных водогазопроводных оцинкованных труб диаметром 25 мм | 100 м трубопровода | 0.01
34 | Резьбы черные диаметром 25 мм | шт. | 2
35 | Резьбы черные диаметром 15 мм | шт. | 2
36 | Резьбы черные диаметром 50 мм | шт. | 4
37 | Установка кранов шаровых диаметром 50 мм | 1 шт | 2
38 | Установка затвора с электроприводом диаметром 57 мм | 1 шт | 1
39 | Краны шаровые В-В размером 1/2' | шт | 2
40 | Краны шаровые для холодной воды КВ-КВ диам.32мм | шт | 2
41 | Прокладка трубопроводов водоснабжения из стальных водогазопроводных оцинкованных труб диаметром 32 мм | 100 м трубопровода | 0.05
42 | Резьбы черные диаметром 32 мм | шт. | 2
43 | Муфта комбинированная разъемная (внутр.резьба), 32 мм х 1" | шт | 2
44 | Установка фильтров диаметром: 25 мм | 10 фильтров | 0.1
45 | Установка манометров: с трехходовым краном | 1 комплект | 1
46 | Установка счетчиков (водомеров) диаметром 25 мм | 1 счетчик (водомер) | 1
47 | Установка насосов повысителей давления | 1 насос | 2
48 | Установка кранов шаровых диаметром 50 мм | 1 шт | 4
49 | Установка фильтров диаметром: 50 мм | 10 фильтров | 0.2
50 | Установка клапанов обратных на трубопроводах из стальных труб диаметром 57 мм | 1 шт | 2
51 | Щит, масса, кг, до: 50 | шт. | 1
52 | Щит с автоматами | шт | 1
53 | Реле, ключ, кнопка и др. с подготовкой места установки | шт. | 11
54 | Реле, кнопка аварийного включения | шт | 11
55 | Разводка по устройствам и подключение жил кабелей или проводов внешней сети к блокам зажимов и к зажимам аппаратов и приборов, установленных на устройствах. Кабели или провода, сечение, мм2, до: 10 | 100 жил | 0.11
56 | Труба винипластовая по установленным конструкциям, по стенам и колоннам с креплением скобами, диаметр, мм, до: 25 | 100 м | 1.23
57 | Трубы винилпластовые | кг | 4.43
58 | Затягивание проводов в проложенные трубы и металлические рукава. Провод первый одножильный или многожильный в общей оплетке, суммарное сечение, мм2, до: 6 | 100 м | 1.23
59 | Провода силовые для электрических установок с поливинилхлоридной изоляцией на напряжение до 380 В марки ПВС 3х1.5 мм2 | 1000 м | 0.093
60 | Провода силовые для электрических установок с поливинилхлоридной изоляцией на напряжение до 380 В марки ПВС 4х2.5 мм2 | 1000 м | 0.03
Заказчик совместно с организацией, осуществляющей технический надзор, в течение 1 (Одного) рабочего дня с момента получения письменного уведомления от Подрядчика о готовности к сдаче результата работ, создает комиссию, извещает Подрядчика о дате и месте проведения приемки результата работ, в срок не менее чем за 1 рабочий день до даты проведения комиссии.
Наличие у Подрядчика действующей лицензии Министерства РФ по делам ГО и ЧС и ликвидации последствий стихийных бедствий на осуществление производства работ по монтажу, ремонту и обслуживанию средств обеспечения пожарной безопасности зданий и сооружений.
Наличие «Свидетельства о допуске к работам, которые оказывают влияние на безопасность объектов капитального строительства» выданное саморегулируемой организацией на виды работ, являющиеся предметом договора