## Локальная смета
Приложение №2
| СОГЛАСОВАНО: | [11 empty] | УТВЕРЖДАЮ:
| _____________________________ | [11 empty] | __________________________
| " _____ " ________________ 200_ г. | [11 empty] | "____" ______________200_ г.
МУЗ МСЧ №11
(наименование стройки)
ЛОКАЛЬНЫЙ СМЕТНЫЙ РАСЧЕТ №
(локальная смета)
Капитальный ремонт (силовое электрооборудование и электроосвещение) рентгенкабинета по адресу: г.Пермь, ул.Ардатовская, 40
(наименование работ и затрат, наименование объекта)
|  |  | Основание: | [6 empty] | проект №137-2010-ЭОМ
|  |  | Сметная стоимость ___________________________________________________________ | [5 empty] | ___________________________224484,77 |  | руб.
|  |  | строительных работ ___________________________________________________________ | [5 empty] | ___________________________________________________________29963,43 |  | руб.
|  |  | монтажных работ ___________________________________________________________ | [5 empty] | ___________________________________________________________155326,44 |  | руб.
|  |  | прочих ___________________________________________________________ | [5 empty] | ___________________________________________________________1221,24 |  | руб.
|  |  | Средства на оплату труда ___________________________________________________________ | [5 empty] | ___________________________33543,33 |  | руб.
|  |  | Сметная трудоемкость ___________________________________________________________ | [5 empty] | ___________________________________________________________277,1 |  | чел.час
Составлен(а) в текущих (прогнозных) ценах по состоянию на __3кв._____2010_ г.
№ пп | Обоснование | Наименование | Ед. изм. | Кол. | Стоимость единицы, руб. |  |  |  | Общая стоимость, руб. |  |  |  | Т/з осн. раб.на ед. | Т/з осн. раб. Всего | Т/з мех. на ед. | Т/з мех. Всего
[5 empty] | Всего | В том числе |  |  | Всего | В том числе
[6 empty] | Осн.З/п | Эк.Маш | З/пМех |  | Осн.З/п | Эк.Маш | З/пМех
1 | 2 | 3 | 4 | 5 | 6 | 7 | 8 | 9 | 10 | 11 | 12 | 13 | 14 | 15 | 16 | 17
Раздел 1. Демонтажные работы
1 | ТЕРм08-03-524-065 | Демонтаж ящика ЯБПВУ-1 КОЭФ. К ПОЗИЦИИ: Новый коэффициент ОЗП=0,3; ЭМ=0,3; ЗПМ=0,3; МАТ=0; ТЗ=0,3; ТЗМ=0,3 | шт. | 1 | 14.68 | 13.57 | 1.12 | 0.05 | 14.69 | 13.57 | 1.12 | 0.05 | 0.963 | 0.96 | 0.0054 | 0.01
2 | ТЕРр67-04-01 | Демонтаж соединительной коробки | 100 шт. | 0.01 | 64.71 | 64.71 |  |  | 0.65 | 0.65 |  |  | 5.84 | 0.06
3 | ТЕРр67-02-11 | Демонтаж кабельного канала | 100 м | 0.05 | 46.21 | 46.21 |  |  | 2.31 | 2.31 |  |  | 3.98 | 0.2
Итого прямые затраты по разделу в ценах 2001г. | [8 empty] | 17.65 | 16.53 | 1.12 | 0.05 |  | 1.22 |  | 0.01
Итого прямые затраты по разделу с учетом коэффициентов к итогам | [8 empty] | 127.68 | 123.31 | 4.37 | 0.37 |  | 1.22 |  | 0.01
Накладные расходы | [8 empty] | 108.37
Сметная прибыль | [8 empty] | 80.39
Итоги по разделу 1 Демонтажные работы :
Электромонтажные работы на других объектах | [8 empty] | 262.37 |  |  |  |  | 0.96 |  | 0.01
Электромонтажные работы (ремонтно-строительные) | [8 empty] | 54.07 |  |  |  |  | 0.26
Итого | [8 empty] | 316.44 |  |  |  |  | 1.22 |  | 0.01
В том числе:
Машины и механизмы | [8 empty] | 4.37
ФОТ | [8 empty] | 123.68
Накладные расходы | [8 empty] | 108.37
Сметная прибыль | [8 empty] | 80.39
Итого по разделу 1 Демонтажные работы | [8 empty] | 316.44 |  |  |  |  | 1.22 |  | 0.01
Раздел 2. Монтажные работы
4 | ТЕРм08-03-593-10 | Световые настенные указатели | 100 шт. | 0.01 | 3262.57 | 1383.64 | 518.27 | 20.59 | 32.63 | 13.84 | 5.18 | 0.21 | 98.2 | 0.98 | 2.24 | 0.02
5 | СЦМ-546-0601-113 | Светильник накаливания "Выход" 25Вт | шт | 1 | 66.49 |  |  |  | 66.49
6 | ТЕРм08-03-594-02 | Светильники с люминесцентными лампами отдельно устанавливаемый на штырях с количеством ламп в светильнике: 2 | 100 шт. | 0.17 | 6436.8 | 1634.44 | 2129.25 | 828.57 | 1094.26 | 277.85 | 361.97 | 140.86 | 116 | 19.72 | 47.6 | 8.09
7 | СЦМ-546-0601-14 | Светильник люминесцентный ЛПО-01 2х40 | шт | 17 | 204.87 |  |  |  | 3482.79
8 | СЦМ-500-9008-2 | Лампы люминесцентные ртутные низкого давления типа: ЛБ, ЛД, ЛДЦ, ЛТВ, ЛБХ 40 | 10 шт | 3.5 | 97.27 |  |  |  | 340.45
9 | СЦМ-500-9008-4 | Стартеры для люминесцентных ламп тип 80С-220 | 10 шт | 3.5 | 22.61 |  |  |  | 79.14
10 | ТЕРм08-03-593-06 | Светильник для ламп накаливания потолочный или настенный: с креплением винтами для помещений с нормальными условиями среды одноламповый | 100 шт. | 0.02 | 5856.75 | 1244.15 | 1866.77 | 804.31 | 117.14 | 24.88 | 37.34 | 16.09 | 88.3 | 1.77 | 45.1 | 0.9
11 | СЦМ-546-0601-76 | Светильник накаливания НПО-22-100 | шт | 2 | 66.39 |  |  |  | 132.78
12 | СЦМ-546-0051 | Лампы накаливания электрические осветительные общего назначения биспиральные тип БK220-230-100 | 10 шт | 0.3 | 21.3 |  |  |  | 6.39
13 | ТЕРм08-03-601-01 | Щиток лабораторный (бокс для автомата GF-P1) | шт. | 1 | 125.4 | 63.12 | 5.1 | 0.37 | 125.4 | 63.12 | 5.1 | 0.37 | 4.48 | 4.48 | 0.04 | 0.04
14 | Прайс-лист | Бокс пластиковый белый 181*121*81 1Р30 | шт | 1 | 85.45 |  |  |  | 85.45
15 | ТЕРм08-03-526-02 | Выключатели установочные автоматические (автоматы) или неавтоматические. Автомат одно-, двух-, трехполюсный, устанавливаемый на конструкции на стене или колонне, на ток, А, до: 100 | шт. | 1 | 326.74 | 31.39 | 2.77 | 0.09 | 326.74 | 31.39 | 2.77 | 0.09 | 2.32 | 2.32 | 0.01 | 0.01
16 | Прайс-лист | Автоматический выключатель ВА88-32-100, 100А,3р | шт | 1 | 277.1 |  |  |  | 277.1
17 | ТЕРм08-03-526-02 | Выключатели установочные автоматические (автоматы) или неавтоматические. Автомат одно-, двух-, трехполюсный, устанавливаемый на конструкции на стене или колонне, на ток, А, до: 100 | шт. | 1 | 326.74 | 31.39 | 2.77 | 0.09 | 326.74 | 31.39 | 2.77 | 0.09 | 2.32 | 2.32 | 0.01 | 0.01
18 | Прайс-лист | Автоматический выключатель АЕ -2046-10Б У3, 40А,3р | шт | 1 | 106.98 |  |  |  | 106.98
19 | ТЕРм08-03-526-01 | Выключатели установочные автоматические (автоматы) или неавтоматические. Автомат одно-, двух-, трехполюсный, устанавливаемый на конструкции на стене или колонне, на ток, А, до: 25 | шт. | 2 | 288.32 | 21.11 | 1.85 | 0.04 | 576.64 | 42.22 | 3.7 | 0.08 | 1.56 | 3.12 | 0.004 | 0.01
20 | Прайс-лист | Автоматический выключатель АЕ -2044-10Б У3, 25А, 1р | шт | 1 | 44.47 |  |  |  | 44.47
21 | Прайс-лист | Автоматический выключатель АЕ-2046-10Б У3, 16А, 3р | шт | 1 | 98.59 |  |  |  | 98.59
22 | ТЕРм08-03-526-01 | Выключатели установочные автоматические (автоматы) или неавтоматические. Автомат одно-, двух-, трехполюсный, устанавливаемый на конструкции на стене или колонне, на ток, А, до: 25 | шт. | 2 | 288.32 | 21.11 | 1.85 | 0.04 | 576.64 | 42.22 | 3.7 | 0.08 | 1.56 | 3.12 | 0.004 | 0.01
23 | Прайс-лист | Устройство защитного отключения УЗО22-16-30-У3.1, 2п. 16А,30мА | шт | 2 | 102.78 |  |  |  | 205.56
24 | ТЕРм08-03-530-04 | Пускатель магнитный общего назначения отдельностоящий, устанавливаемый на конструкции на стене или колонне на ток, А, до: 40 | шт. | 1 | 191.98 | 41.91 | 2.77 | 0.11 | 191.98 | 41.91 | 2.77 | 0.11 | 3.17 | 3.17 | 0.012 | 0.01
25 | Прайс-лист | Пускатель электромагнитный ПМЛ 122002, 380В/220В,10А | шт | 1 | 114.11 |  |  |  | 114.11
26 | ТЕРм08-03-591-01 | Выключатель: одноклавишный неутопленного типа при открытой проводке | 100 шт. | 0.08 | 1356.35 | 556.55 | 17.69 | 0.55 | 108.51 | 44.52 | 1.42 | 0.04 | 39.5 | 3.16 | 0.06
27 | СЦМ-500-9011-2 | Выключатель одноклавишный для открытой проводки | шт | 8 | 9.34 |  |  |  | 74.72
28 | ТЕРм08-03-591-09 | Розетка штепсельная: утопленного типа при скрытой проводке | 100 шт. | 0.16 | 764.18 | 536.83 | 9.26 | 0.74 | 122.27 | 85.89 | 1.48 | 0.12 | 38.1 | 6.1 | 0.08 | 0.01
29 | СЦМ-500-9013 | Штепсельные розетки | шт | 16 | 8.5 |  |  |  | 136
30 | ТЕРм08-03-591-10 | Розетка штепсельная: полугерметическая и герметическая | 100 шт. | 0.03 | 1650.87 | 1072.25 | 74.73 | 2.21 | 49.53 | 32.17 | 2.24 | 0.07 | 76.1 | 2.28 | 0.24 | 0.01
31 | Прайс-лист | Розетка герметичная | шт | 3 | 20.03 |  |  |  | 60.09
32 | Прайс-лист | Рамка двухместная,горизонтальная,белая | шт | 2 | 17.7 |  |  |  | 35.4
33 | Прайс-лист | Рамка трехместная ,горизонтальная белая | шт | 3 | 30 |  |  |  | 90
34 | СЦМ-549-4137-21 | Коробка установочная КУВ-1М D70 | шт | 10 | 4.04 |  |  |  | 40.4
35 | Прайс-лист | Клеммная колодка DKC 43112NY | шт | 9 | 17.7 |  |  |  | 159.3
36 | Прайс-лист | Дин-рейка 35мм, L=300мм | шт | 1 | 3 |  |  |  | 3
37 | ТЕРм08-03-532-04 | Пост управления кнопочный общего назначения, устанавливаемый на конструкции на стене или колонне, количество элементов поста, до: 3 | шт. | 1 | 148.63 | 24.35 | 1.61 | 0.02 | 148.63 | 24.35 | 1.61 | 0.02 | 1.8 | 1.8 | 0.002
38 | Прайс-лист | Пост управления кнопочный ПКУ15-21.131-54У3 | шт | 1 | 164.85 |  |  |  | 164.85
39 | ТЕРм08-02-409-04 | Труба винипластовая по установленным конструкциям, по потолкам, диаметр, мм, до: 50 | 100 м | 0.84 | 2095.73 | 365.27 | 531.13 | 217.44 | 1760.41 | 306.83 | 446.15 | 182.65 | 27.3 | 22.93 | 12.2 | 10.25
40 | СЦМ-300-9920-1 | Трубки защитные гофрированные диаметром 20 мм | м | 84 | 4.95 |  |  |  | 415.8
41 | ТЕРм08-02-411-04 | Ввод гибкий, наружный диаметр металлорукава, мм, до: 27 | 1 ввод | 2 | 57.72 | 13.78 |  |  | 115.44 | 27.56 |  |  | 1.03 | 2.06
42 | Прайс-лист | Ввод гибкий | шт | 2 | 31.26 |  |  |  | 62.52
43 | ТЕРм08-02-397-01 | Профиль перфорированный монтажный длиной 2 м | 100 м | 0.24 | 3296.25 | 143.17 | 231.19 | 66.35 | 791.1 | 34.36 | 55.49 | 15.92 | 10.7 | 2.57 | 3.94 | 0.95
44 | СЦМ-500-9090 | Профиль монтажный | шт | 12 | 95.17 |  |  |  | 1142.04
45 | ТЕРм08-02-412-03 | Затягивание проводов в проложенные трубы и металлические рукава. Провод первый одножильный или многожильный в общей оплетке, суммарное сечение, мм2, до: 16 | 100 м | 0.85 | 416.41 | 105.17 | 9.26 | 0.74 | 353.95 | 89.39 | 7.87 | 0.63 | 7.86 | 6.68 | 0.08 | 0.07
46 | ТЕРм08-02-403-03 | Провода групповых осветительных сетей. Провод в защитной оболочке или кабель двух-трехжильные: под штукатурку по стенам или в бороздах | 100 м | 1.93 | 2427.64 | 495.06 | 188.52 | 96.31 | 4685.35 | 955.47 | 363.84 | 185.88 | 37 | 71.41 | 5.27 | 10.17
47 | ТЕР46-03-011-01 | Пробивка в кирпичных стенах борозд площадью сечения до 20 см2 | 100 м борозд | 1.93 | 845.12 | 204.41 | 640.71 | 55.54 | 1631.08 | 394.51 | 1236.57 | 107.19 | 15.64 | 30.19 | 4.06 | 7.84
48 | ТЕР46-03-017-05 | Заделка отверстий, гнезд и борозд в стенах и перегородках бетонных площадью до 0,1 м2 | 1 м3 заделки | 0.8 | 1869.79 | 865.78 | 31.6 |  | 1495.83 | 692.62 | 25.28 |  | 75.22 | 60.18 | 0.4 | 0.32
49 | терм8-02-396-59-1 | Прокладка коробов пластмассовых,шириной до 40мм | 100м | 0.72 | 324.7 | 218.74 | 19.36 | 1.93 | 233.78 | 157.49 | 13.94 | 1.39
50 | терм8-02-396-59-3 | Прокладка коробов пластмассовых,шириной до 120мм | 100м | 0.12 | 571.67 | 361.97 | 36.29 | 1.93 | 68.6 | 43.44 | 4.35 | 0.23
51 | ТЕРм08-02-399-01 | Провод в коробах, сечение, мм2, до: 6 | 100 м | 1.62 | 277.07 | 47.1 | 57.83 | 28.86 | 448.85 | 76.3 | 93.68 | 46.75 | 3.52 | 5.7 | 1.58 | 2.56
52 | Прайс-лист | DKC Кабельный канал TA-GN 100*40, L=2m | м | 2 | 21.32 |  |  |  | 42.64
53 | Прайс-лист | DKC Кабельный канал TA-GN 60*40. L=2m | м | 10 | 15.9 |  |  |  | 159
54 | Прайс-лист | DKC Кабельный канал TМС 25*17. L=2m | м | 72 | 10.43 |  |  |  | 750.96
55 | Прайс-лист | Коробка распределительная SDN 100*40.белая | шт | 1 | 195.52 |  |  |  | 195.52
56 | Прайс-лист | Соединение на стык GAN 60*40,белый | шт | 3 | 5.69 |  |  |  | 17.07
57 | Прайс-лист | Заглушка LAN 60*40, белая | шт | 1 | 2.97 |  |  |  | 2.97
58 | Прайс-лист | Коробка распределительная SDN 60*40 .L=2m белая | шт | 8 | 139.8 |  |  |  | 1118.4
59 | Прайс-лист | Вставка AST для распределительной коробки SDN | шт | 10 | 8.56 |  |  |  | 85.6
60 | Прайс-лист | Соединение на стык СМ 25*17,белый | шт | 34 | 5.69 |  |  |  | 193.46
61 | Прайс-лист | Заглушка LM 25*17,белая | шт | 7 | 1.73 |  |  |  | 12.11
62 | Прайс-лист | Коробка распределительная SDMN 25*17,белая | шт | 8 | 30.67 |  |  |  | 245.36
63 | Прайс-лист | Внутренний угол AIM 25*17,белый | шт | 16 | 6.68 |  |  |  | 106.88
64 | Прайс-лист | Внешний угол АЕМ 25*17,белый | шт | 1 | 6.68 |  |  |  | 6.68
65 | Прайс-лист | Плоский угол АРМ 25*17,белый | шт | 5 | 6.68 |  |  |  | 33.4
66 | Прайс-лист | Тройник IM 25*17,белый | шт | 3 | 11.34 |  |  |  | 34.02
67 | Прайс-лист | Кабель силовой ВВГнг-0,66 2*1,5мм2 | м | 74 | 2.6 |  |  |  | 192.4
68 | Прайс-лист | Кабель силовой ВВГн-0,66г 3*1,5мм2 | м | 120 | 3.63 |  |  |  | 435.6
69 | Прайс-лист | Кабель силовой ВВГнг-0,66 3*2,5мм2 | м | 193 | 5.76 |  |  |  | 1111.68
70 | Прайс-лист | Кабель силовой ВВГнг-0,66 5*1,5мм2 | м | 31 | 5.83 |  |  |  | 180.73
71 | Прайс-лист | Кабель силовой ВВГнг-0,66 5*6мм2 | м | 21 | 20.8 |  |  |  | 436.8
72 | ТЕРм08-02-144-01 | Присоединение к зажимам жил проводов или кабелей, сечение, мм2, до: 2,5 ( к двигателям П1,В1,В2) | 100 шт. | 0.25 | 164.16 | 164.16 |  |  | 41.04 | 41.04 |  |  | 12 | 3
Заземление
73 | ТЕРм08-02-472-10 | Проводник заземляющий: из медного изолированного провода сечением 25 мм2 открыто по строительным основаниям | 100 м | 0.2 | 7171.42 | 623.51 | 28.45 | 0.55 | 1434.28 | 124.7 | 5.69 | 0.11 | 46.6 | 9.32 | 0.06 | 0.01
74 | СЦМ-507-0270 | Провода силовые для электрических установок на напряжение до 450 В с медной жилой марки ПВ3, сечением 6 мм2 | 1000 м | 0.02 | 3666.78 |  |  |  | 73.34
Итого прямые затраты по разделу в ценах 2001г. | [8 empty] | 29715.86 | 3699.46 | 2684.91 | 698.98 |  | 268.38 |  | 41.29
Итого прямые затраты по разделу с учетом коэффициентов к итогам | [8 empty] | 134498.96 | 27597.97 | 12641.77 | 5214.39 |  | 268.38 |  | 41.29
Накладные расходы | [8 empty] | 29636.44
Сметная прибыль | [8 empty] | 20838
Итоги по разделу 2 Монтажные работы :
Итого Строительные работы | [8 empty] | 29963.43 |  |  |  |  | 90.37 |  | 8.16
Итого Монтажные работы | [8 empty] | 155009.97 |  |  |  |  | 178.01 |  | 33.13
Итого | [8 empty] | 184973.4 |  |  |  |  | 268.38 |  | 41.29
В том числе:
Материалы | [8 empty] | 94259.22
Машины и механизмы | [8 empty] | 12641.77
ФОТ | [8 empty] | 32812.36
Накладные расходы | [8 empty] | 29636.44
Сметная прибыль | [8 empty] | 20838
Итого по разделу 2 Монтажные работы | [8 empty] | 184973.4 |  |  |  |  | 268.38 |  | 41.29
Раздел 3. Пусконаладочные работы
75 | ТЕРп01-11-010-01 | Измерение сопротивления растеканию тока: заземлителя | измерение | 1 | 27.29 | 27.29 |  |  | 27.29 | 27.29 |  |  | 1.5 | 1.5
76 | ТЕРп01-11-028-01 | Измерение сопротивления изоляции мегаомметром: кабельных и других линий напряжением до 1 кВ, предназначенных для передачи электроэнергии к распределительным устройствам, щитам, шкафам, коммутационным аппаратам и электропотребителям | линия | 5 | 7.28 | 7.28 |  |  | 36.4 | 36.4 |  |  | 0.4 | 2
77 | ТЕРп01-03-001-02 | Выключатель однополюсный: с устройством защитного отключения | шт. | 2 | 26.66 | 26.66 |  |  | 53.32 | 53.32 |  |  | 2 | 4
Итого прямые затраты по разделу в ценах 2001г. | [8 empty] | 117.01 | 117.01 |  |  |  | 7.5
Итого прямые затраты по разделу с учетом коэффициентов к итогам | [8 empty] | 607.28 | 607.28 |  |  |  | 7.5
Накладные расходы | [8 empty] | 371.05
Сметная прибыль | [8 empty] | 242.91
Итоги по разделу 3 Пусконаладочные работы :
Итого Поз. 75-77 | [8 empty] | 117.01 | 117.01 |  |  |  | 7.5
Всего с учетом "ПНР ПЗ=5,19; ОЗП=5,19; ЭМ=5,19; ЗПМ=5,19; МАТ=5,19" | [8 empty] | 607.28 | 607.28 |  |  |  | 7.5
Накладные расходы 65%*0,94 ФОТ (от 607,28) | [8 empty] | 371.05
Сметная прибыль 40% ФОТ (от 607,28) | [8 empty] | 242.91
Итого c накладными и см. прибылью | [8 empty] | 1221.24 |  |  |  |  | 7.5
В том числе:
ФОТ | [8 empty] | 607.28
Накладные расходы | [8 empty] | 371.05
Сметная прибыль | [8 empty] | 242.91
Итого по разделу 3 Пусконаладочные работы | [8 empty] | 1221.24 |  |  |  |  | 7.5
ИТОГИ ПО СМЕТЕ:
Итого прямые затраты по смете в ценах 2001г. | [8 empty] | 29850.52 | 3833 | 2686.03 | 699.03 |  | 277.1 |  | 41.3
Итого прямые затраты по смете с учетом коэффициентов к итогам | [8 empty] | 135233.93 | 28328.56 | 12646.15 | 5214.77 |  | 277.1 |  | 41.3
В том числе, справочно:
Перевод в цены 2010г.3кв. ОЗП=7,46; ЭМ-ЗПМ=3,74; ЗПМ=7,46; МАТ=4,04 (Поз. 47-48, 1, 4-46, 49-74, 2-3) | [8 empty] | 104893.14 | 24005.3 | 9960.11 | 4515.73
ПНР ПЗ=5,19; ОЗП=5,19; ЭМ=5,19; ЗПМ=5,19; МАТ=5,19 (Поз. 75-77) | [8 empty] | 490.27 | 490.27
Накладные расходы | [8 empty] | 30115.87
В том числе, справочно:
65%*0,94 ФОТ (от 607,28) (Поз. 75-77) | [8 empty] | 371.05
85%*0,94 ФОТ (от 22,08) (Поз. 2-3) | [8 empty] | 17.64
95%*0,94 ФОТ (от 24004,34) (Поз. 1, 4-46, 49-74) | [8 empty] | 21435.88
110%*0,9 * 0,94 ФОТ (от 8909,63) (Поз. 47-48) | [8 empty] | 8291.3
Сметная прибыль | [8 empty] | 21161.31
В том числе, справочно:
40% ФОТ (от 607,28) (Поз. 75-77) | [8 empty] | 242.91
65% ФОТ (от 24026,42) (Поз. 1, 4-46, 49-74, 2-3) | [8 empty] | 15617.17
70%*0,85 ФОТ (от 8909,63) (Поз. 47-48) | [8 empty] | 5301.23
Итого | [8 empty] | 186511.11 |  |  |  |  | 277.1 |  | 41.3
Непредвиденные затраты 2% | [8 empty] | 3730.22
Итого с непредвиденными | [8 empty] | 190241.33
НДС 18% | [8 empty] | 34243.44
ВСЕГО по смете | [8 empty] | 224484.77 |  |  |  |  | 277.1 |  | 41.3
Составил Прокопович Т.В.
Проверил