## Локальная смета
Приложение №2
| СОГЛАСОВАНО: | [11 empty] | УТВЕРЖДАЮ:
| _____________________________ | [11 empty] | __________________________
| " _____ " ________________ 200_ г. | [11 empty] | "____" ______________200_ г.
МУЗ МСЧ №11
(наименование стройки)
ЛОКАЛЬНЫЙ СМЕТНЫЙ РАСЧЕТ №
(локальная смета)
капитальный ремонт (вентиляция) рентгенкабинета по адресу: г.Пермь, ул.Ардатовская, 40
(наименование работ и затрат, наименование объекта)
|  |  | Основание: | [6 empty] | проект № 137-2010-ОВ
|  |  | Сметная стоимость ___________________________________________________________ | [5 empty] | ___________________________335099,43 |  | руб.
|  |  | строительных работ ___________________________________________________________ | [5 empty] | ___________________________________________________________215575,17 |  | руб.
|  |  | монтажных работ ___________________________________________________________ | [5 empty] | ___________________________________________________________62839,11 |  | руб.
|  |  | Средства на оплату труда ___________________________________________________________ | [5 empty] | ___________________________13547,43 |  | руб.
|  |  | Сметная трудоемкость ___________________________________________________________ | [5 empty] | ___________________________________________________________142,58 |  | чел.час
Составлен(а) в текущих (прогнозных) ценах по состоянию на __3кв._____2010_ г.
№ пп | Обоснование | Наименование | Ед. изм. | Кол. | Стоимость единицы, руб. |  |  |  | Общая стоимость, руб. |  |  |  | Т/з осн. раб.на ед. | Т/з осн. раб. Всего | Т/з мех. на ед. | Т/з мех. Всего
[5 empty] | Всего | В том числе |  |  | Всего | В том числе
[6 empty] | Осн.З/п | Эк.Маш | З/пМех |  | Осн.З/п | Эк.Маш | З/пМех
1 | 2 | 3 | 4 | 5 | 6 | 7 | 8 | 9 | 10 | 11 | 12 | 13 | 14 | 15 | 16 | 17
Раздел 1. П1
1 | ТЕР20-04-001-01 | Установка агрегатов воздушно-отопительных массой: до 0,25 т | 1 агрегат | 1 | 224.51 | 101.92 | 31.85 | 0.79 | 224.51 | 101.92 | 31.85 | 0.79 | 8.18 | 8.18 | 0.14 | 0.14
2 | Предложение №87-342/2010 VTS Clima | Приточная установка VS-10-R-H/S-T 53168руб./4,04*1,065 | комп. | 1 | 14015.83 |  |  |  | 14015.83
3 | ТЕР20-02-006-07 | Установка заслонок воздушных и клапанов воздушных КВР с электрическим или пневматическим приводами периметром: до 1600 мм | 1 шт. | 1 | 889.28 | 23.48 | 2.59 |  | 889.28 | 23.48 | 2.59 |  | 1.84 | 1.84 | 0.01 | 0.01
4 | ТЕР20-02-018-01 | Установка вставок гибких к радиальным вентиляторам | 1 м2 | 0.22 | 296.03 | 71.65 | 0.77 |  | 65.13 | 15.76 | 0.17 |  | 5.75 | 1.27 | 0.01
5 | Предложение №87/342/2010 | Опционное оснащение 2947руб/4,04*1,065 | комп | 1 | 776.87 |  |  |  | 776.87
6 | ТЕРм11-06-001-01 | Щит, масса, кг, до: 50 (Щит автоматики ) | шт. | 1 | 191.88 | 64.94 | 9.33 | 0.74 | 191.88 | 64.94 | 9.33 | 0.74 | 5.15 | 5.15 | 0.07 | 0.07
7 | ТЕРм11-03-001-01 | Приборы, устанавливаемые на металлоконструкциях, щитах и пультах, масса, кг, до: 5(датчики давления и температуры) | шт. | 5 | 8.26 | 7.33 |  |  | 41.3 | 36.65 |  |  | 0.52 | 2.6
8 | Предложение № 87/342/2010 | Автоматика AS-2R 56824/4,04*1,065 | комп. | 1 | 14979.6 |  |  |  | 14979.6
9 | ТЕР20-02-002-01 | Установка решеток жалюзийных площадью в свету: до 0,5 м2 | 1 решетка | 1 | 83.91 | 18.63 | 2.44 |  | 83.91 | 18.63 | 2.44 |  | 1.46 | 1.46 | 0.01 | 0.01
10 | СЦМ-300-9390-1 | Решетки жалюзийные неподвижные типа СТД площадью в свету до 0,5 м2 | шт | -1 | 59.02 |  |  |  | -59.02
11 | Прайс-лист | Решетка наружная АРН 500*250 1202/1,18/4,04*1,065 | шт | 1 | 268.53 |  |  |  | 268.53
12 | ТЕР20-02-003-10 | Установка решеток жалюзийных стальных: щелевых регулирующих (Р) номер 150 размер 150х150 мм | 1 решетка | 5 | 84.98 | 13.65 | 1.23 |  | 424.9 | 68.25 | 6.15 |  | 1.07 | 5.35 | 0.01 | 0.05
13 | СЦМ-300-0602 | Решетки щелевые регулирующие марка Р-150, размер 150х150мм | м2 | -0.1 | 3380.46 |  |  |  | -338.05
14 | Прайс-лист | Решетка АМН 150*150 318/1,18/4,04*1,065 | шт | 5 | 71.04 |  |  |  | 355.2
15 | ТЕР20-01-001-31 | Прокладка воздуховодов класса Н (нормальные) из оцинкованной стали толщиной: 0,7 мм, периметром от 1100 до 1600 мм (короб 500*250*900) | 100 м2 поверхности воздуховодов | 0,0135 (0,5+0,25)*2*0,9/100 | 30374.39 | 1656.93 | 106.16 | 5.97 | 410.05 | 22.37 | 1.43 | 0.08 | 132.98 | 1.8 | 1.02 | 0.01
16 | ТЕР20-01-001-31 | Прокладка воздуховодов класса Н (нормальные) из оцинкованной стали толщиной: 0,7 мм, периметром от 1100 до 1600 мм | 100 м2 поверхности воздуховодов | 0.029 | 30374.39 | 1656.93 | 106.16 | 5.97 | 880.86 | 48.05 | 3.08 | 0.17 | 132.98 | 3.86 | 1.02 | 0.03
17 | ТЕР20-01-001-24 | Прокладка воздуховодов класса Н (нормальные) из оцинкованной стали толщиной: 0,5 мм, периметром 800, 1000 мм | 100 м2 поверхности воздуховодов | 0,065 (1+2,7+2,8)/100 | 30705.97 | 1914.98 | 113.41 | 6.45 | 1995.89 | 124.47 | 7.37 | 0.42 | 153.69 | 9.99 | 1.3 | 0.08
18 | ТЕР20-01-001-23 | Прокладка воздуховодов класса Н (нормальные) из оцинкованной стали толщиной: 0,5 мм, периметром до 600 мм | 100 м2 поверхности воздуховодов | 0.01 | 30910.16 | 2091.54 | 140.55 | 8.17 | 309.1 | 20.92 | 1.41 | 0.08 | 167.86 | 1.68 | 1.3 | 0.01
19 | Прайс-лист | Лючок питометражный 163/1,18/4,04 | шт | 2 | 34.2 |  |  |  | 68.4
20 | ТЕР26-01-018-01 | Изоляция плоских и криволинейных поверхностей пластинами (плитами) из вспененного каучука ("Армофлекс"), вспененного полиэтилена ("Термофлекс"): | 10 м2 изолируемой поверхности | 0,576 0,288*2 | 805.26 | 93.98 | 33.29 |  | 463.83 | 54.13 | 19.18 |  | 6.67 | 3.84 | 0.43 | 0.25
21 | СЦМ-104-9401 | Пластины (плиты) из вспененного каучука, полиэтилена | м2 | -6.336 | 8.23 |  |  |  | -52.15
22 | Прайс-лист | Пенофол С-10 | м2 | 6.336 | 48.25 |  |  |  | 305.71
Раздел 2. В1
23 | ТЕР20-03-001-01 | Установка вентиляторов радиальных массой: до 0,05 т | 1 вентилятор | 1 | 273.95 | 79.46 | 8.69 | 0.16 | 273.95 | 79.46 | 8.69 | 0.16 | 6.54 | 6.54 | 0.02 | 0.02
24 | Прайс-лист | Вентилятор канальный в изолированном корпусе IRE 50*25В 1062евро*39/1,18/4,04*1,065 | шт | 1 | 9252.85 |  |  |  | 9252.85
25 | ТЕР20-02-018-01 | Установка вставок гибких к радиальным вентиляторам | 1 м2 | 0.25 | 296.03 | 71.65 | 0.77 |  | 74.01 | 17.91 | 0.19 |  | 5.75 | 1.44 | 0.01
26 | СЦМ-300-0231 | Вставки гибкие из парусины и сортовой стали | м2 | -0.25 | 217.67 |  |  |  | -54.42
27 | Прайс-лист | Гибкие вставки DS 50-25 700/1,18/4,04*1,065 | шт | 2 | 156.38 |  |  |  | 312.76
28 | ТЕР20-02-003-10 | Установка решеток жалюзийных стальных: щелевых регулирующих (Р) номер 150 размер 150х150 мм | 1 решетка | 8 | 84.98 | 13.65 | 1.23 |  | 679.84 | 109.2 | 9.84 |  | 1.07 | 8.56 | 0.01 | 0.08
29 | СЦМ-300-0602 | Решетки щелевые регулирующие марка Р-150, размер 150х150мм | м2 | 0.16 | 3380.46 |  |  |  | 540.87
30 | Прайс-лист | Решетка АМН 150*150 | шт | 8 | 71.04 |  |  |  | 568.32
31 | ТЕР20-02-004-01 | Установка клапанов обратных диаметром: до 355 мм | 1 клапан | 1 | 880.19 | 12.99 | 1.95 |  | 880.19 | 12.99 | 1.95 |  | 1.03 | 1.03 | 0.01 | 0.01
32 | СЦМ-300-9170-31 | Клапаны обратные общего назначения из листовой стали круглого сечения диаметром до 355 мм | шт | -1 | 854 |  |  |  | -854
33 | Прайс-лист | Клапан обратный RSK 315 20,7е*39р/1,18/4,04*1,065 | шт | 1 | 180.35 |  |  |  | 180.35
34 | ТЕР20-02-016-05 | Установка глушителей шума вентиляционных установок пластинчатых типа: ПП 2-2, ВП 2-2, размером пластин 200х500х1000 мм | 1 пластина | 1 | 696.31 | 11.73 | 2.94 |  | 696.31 | 11.73 | 2.94 |  | 0.93 | 0.93 | 0.01 | 0.01
35 | СЦМ-300-0524 | Пластины шумопоглощающие для систем вентиляции и кондиционирования воздуха из листовой и оцинкованной стали: марка пластины ПП2-2, ВП2-2 сечение 200х500мм длиной 1м масса наполнителя 1,94кг | шт | -1 | 674.2 |  |  |  | -674.2
36 | Прайс-лист | Шумоглушитель RSA 500*250/1000 4200/1,18/4,04*1,065 | шт | 1 | 938.29 |  |  |  | 938.29
37 | ТЕР20-02-009-03 | Установка зонтов над шахтами из листовой стали круглого сечения диаметром: 315 мм | 1 зонт | 1 | 114.18 | 8.36 | 1.93 |  | 114.18 | 8.36 | 1.93 |  | 0.64 | 0.64 | 0.01 | 0.01
38 | ТЕР20-01-001-31 | Прокладка воздуховодов класса Н (нормальные) из оцинкованной стали толщиной: 0,7 мм, периметром от 1100 до 1600 мм | 100 м2 поверхности воздуховодов | 0,1265 0,0825+0,044 | 30374.39 | 1656.93 | 106.16 | 5.97 | 3842.36 | 209.6 | 13.43 | 0.76 | 132.98 | 16.82 | 1.02 | 0.13
39 | ТЕР20-01-001-24 | Прокладка воздуховодов класса Н (нормальные) из оцинкованной стали толщиной: 0,5 мм, периметром 800, 1000 мм | 100 м2 поверхности воздуховодов | 0,13 0,11+0,02 | 30705.97 | 1914.98 | 113.41 | 6.45 | 3991.78 | 248.95 | 14.74 | 0.84 | 153.69 | 19.98 | 1.3 | 0.17
40 | ТЕР20-01-001-23 | Прокладка воздуховодов класса Н (нормальные) из оцинкованной стали толщиной: 0,5 мм, периметром до 600 мм | 100 м2 поверхности воздуховодов | 0.024 | 30910.16 | 2091.54 | 140.55 | 8.17 | 741.84 | 50.2 | 3.37 | 0.2 | 167.86 | 4.03 | 1.3 | 0.03
41 | ТЕР20-01-001-26 | Прокладка воздуховодов класса Н (нормальные) из оцинкованной стали толщиной: 0,6 мм, диаметром до 355 мм | 100 м2 поверхности воздуховодов | 0.0693 | 30631.46 | 1914.98 | 116.41 | 6.76 | 2122.76 | 132.71 | 8.07 | 0.47 | 153.69 | 10.65 | 1.3 | 0.09
42 | Прайс-лист | Лючок питометражный | шт | 3 | 34.2 |  |  |  | 102.6
Раздел 3. В2
43 | ТЕР20-03-002-01 | Установка вентиляторов осевых массой: до 0,025 т | 1 вентилятор | 1 | 65.65 | 54.45 | 8.34 | 0.16 | 65.65 | 54.45 | 8.34 | 0.16 | 3.98 | 3.98 | 0.05 | 0.05
44 | Прайс-лист | Вентилятор осевой IN10/4 O.ERRE 3579/1,18/4,04*1,065 | шт | 1 | 799.55 |  |  |  | 799.55
45 | ТЕР20-01-001-22 | Прокладка воздуховодов класса Н (нормальные) из оцинкованной стали толщиной: 0,5 мм, диаметром до 200 мм | 100 м2 поверхности воздуховодов | 0.0063 | 30888.16 | 2091.54 | 140.55 | 8.17 | 194.6 | 13.18 | 0.89 | 0.05 | 167.86 | 1.06 | 1.3 | 0.01
46 | Прайс-лист | Лючок питометражный | шт | 1 | 34.2 |  |  |  | 34.2
Раздел 4. Пробивка отверстий
47 | ТЕР46-03-007-03 | Пробивка проемов в конструкциях из кирпича | 1 м3 | 0.171 | 557.79 | 156.95 | 400.84 | 34.75 | 95.38 | 26.84 | 68.54 | 5.94 | 12.3 | 2.1 | 2.54 | 0.43
48 | ТЕР16-07-006-04 | Заделка отверстий | 1 сальник | 5 | 61.6 | 46 | 0.77 |  | 308 | 230 | 3.85 |  | 3.56 | 17.8 | 0.01 | 0.05
Итого прямые затраты по смете в ценах 2001г. | [8 empty] | 61529.58 | 1805.15 | 231.77 | 10.86 |  | 142.58 |  | 1.75
Итого прямые затраты по смете с учетом коэффициентов к итогам | [8 empty] | 254723.98 | 13466.42 | 907.22 | 81.01 |  | 142.58 |  | 1.75
В том числе, справочно:
Перевод в цены 2010г.3кв. ОЗП=7,46; ЭМ-ЗПМ=3,74; ЗПМ=7,46; МАТ=4,04 (Поз. 1-5, 9-19, 23-46, 48, 20-22, 47, 6-8) | [8 empty] | 193194.4 | 11661.27 | 675.45 | 70.16
Накладные расходы | [8 empty] | 14284.76
В том числе, справочно:
80%*0,94 ФОТ (от 763,38) (Поз. 6-7) | [8 empty] | 574.06
100%*0,9 * 0,94 ФОТ (от 403,81) (Поз. 20-22) | [8 empty] | 341.62
110%*0,9 * 0,94 ФОТ (от 244,54) (Поз. 47) | [8 empty] | 227.57
128%*0,9 * 0,94 ФОТ (от 12135,7) (Поз. 1-5, 9-19, 23-46, 48) | [8 empty] | 13141.51
Сметная прибыль | [8 empty] | 9405.54
В том числе, справочно:
60% ФОТ (от 763,38) (Поз. 6-7) | [8 empty] | 458.03
70%*0,85 ФОТ (от 648,35) (Поз. 20-22, 47) | [8 empty] | 385.77
83%*0,85 ФОТ (от 12135,7) (Поз. 1-5, 9-19, 23-46, 48) | [8 empty] | 8561.74
Итого | [8 empty] | 278414.28 |  |  |  |  | 142.58 |  | 1.75
Непредвиденные затраты 2% | [8 empty] | 5568.29
Итого с непредвиденными | [8 empty] | 283982.57
НДС 18% | [8 empty] | 51116.86
ВСЕГО по смете | [8 empty] | 335099.43 |  |  |  |  | 142.58 |  | 1.75
Составил Прокопович Т.В.
Проверил