## Дефектная ведомость
Приложение № 1
к Извещению № 7 от 19 августа 2010 года
о проведени запроса котировок
на текущий ремонт коридора, кабинетов № 24,25,26
МУЗ "ГСП № 3"
Техническое задание
ДЕФЕКТНАЯ ВЕДОМОСТЬ
на текущий ремонт коридора, кабинетов № 24,25,26
МУЗ "ГСП № 3" по адресу: г.Пермь, ул.Плеханова, 61
№ пп | Наименование | Ед. изм. | Кол.
1 | 2 | 3 | 4
Раздел 1.
1 | Разборка обшивки : неоштукатуренной | 100 м2 стен | 0.1
2 | Разборка покрытий полов: из керамических плиток | 100 м2 покрытий | 0.208
3 | Разборка покрытий полов: цементных | 100 м2 покрытий | 0.208
4 | Устройство подвесных потолков типа Армстронг ("Байкал", "Волга", Taurus и др.) по каркасу из оцинкованного профиля | 100 м2 поверхности облицовки | 0.506
5 | Панели потолочные типа Армстронг ("Байкал") с комплектующими | м2 | 50.6
7 | Сплошное выравнивание штукатурки внутри здания (однослойная штукатурка) сухой растворной смесью (типа "Ветонит") толщиной до 10 мм для последующей окраски или оклейки обоями: стен | 100 м2 поверхности | 1.453
8 | Оклейка обоями стен по монолитной штукатурке и бетону: тиснеными и плотными | 100 м2 оклеиваемой и обиваемой поверхности | 0.937
9 | Окраска поливинилацетатными водоэмульсионными составами улучшенная: по обоям стен | 100 м2 окрашиваемой поверхности | 0.937
10 | Отделка стен внутри помещений мелкозернистыми декор. покрытиями из минеральных или полимерминеральных пастовых составов на латексной основе по подгот. поверхности, состав с наполнителем: из среднезернистого минерала (размер зерна до 3 мм) | 100 м2 отделываемой поверхности | 0.516
11 | При структуировании поверхности фактурными валиками или шпателями добавлять к нормам 15-04-048-6, 15-04-048-7, 15-04-048-8 | 100 м2 отделываемой поверхности | 0.516
12 | Окраска поливинилацетатными водоэмульсионными составами улучшенная: по штукатурке стен | 100 м2 окрашиваемой поверхности | 0.516
13 | Установка блоков в наружных и внутренних дверных проемах в перегородках и деревянных нерубленых стенах площадью проема до 3 м2 | 100 м2 проемов | 0.054
14 | Блок дверной ламинированный 800х2000 с замками и ручками | шт | 3
15 | Установка в жилых и общественных зданиях оконных блоков из ПВХ профилей: глухих с площадью проема до 2 м2 | 100 м2 проемов | 0.07
16 | Блоки оконные пластиковые одностворные глухие площадью до 2 м2 | м2 | 7
17 | Устройство стяжек цементных толщиной 40 мм | 100 м2 стяжки | 0.208
18 | Устройство стяжек из фанеры | 100 м2 стяжки | 0.208
19 | Устройство покрытий из линолеума насухо со свариванием полотнищ в стыках | 100 м2 покрытия | 0.208
20 | Устройство плинтусов поливинилхлоридных на клее КН-2 | 100 м плинтусов | 0.174
21 | Облицовка стен по одинарному металлическому каркасу из потолочного профиля гипсокартонными листами (С 623) одним слоем с оконным проемом (устройство короба радиатора) | 100 м2 стены за вычетом проемов | 0.0968
22 | Установка радиаторных решеток | 100 шт. изделий | 0.02
23 | Облицовка стен по одинарному металлическому каркасу из ПН и ПС профилей гипсокартонными листами в один слой (С 625) одним слоем глухих | 1 м2 стены | 2.352
24 | Установка лючка | 100 жалюзийных решеток | 0.01
Электромонтажные работы
25 | Светильники с люминесцентными лампами в подвесных потолках, устанавливаемый на профиле, количество ламп в светильнике до: 4 | 100 шт. | 0.13
26 | Светильник люминесцентный ЛПО-46 4х18-005 | шт | 13
27 | Труба винипластовая по установленным конструкциям, по потолкам, диаметр, мм, до: 50 | 100 м | 0.5
28 | Гофра 16 мм | м | 50
29 | Затягивание проводов в проложенные трубы и металлические рукава. Провод первый одножильный или многожильный в общей оплетке, суммарное сечение, мм2, до: 6 | 100 м | 0.5
30 | Кабели силовые на напряжение 660 В с медными жилами с поливинилхлоридной изоляцией и оболочкой марки ВВГ 3х1.5 мм2 | 1000 м | 0.05
31 | Пробивка в кирпичных стенах борозд площадью сечения до 20 см2 | 100 м борозд | 0.3
32 | Провода групповых осветительных сетей. Провод в защитной оболочке или кабель двух-трехжильные: под штукатурку по стенам или в бороздах | 100 м | 0.3
33 | Прокладка коробов пластмассовых шириной до 40 мм | 100 м | 1
34 | Провод в коробах, сечение, мм2, до: 6 | 100 м | 1
35 | кабель-канал | м | 100
36 | Кабели силовые на напряжение 1000 В с медными жилами марки ВВГНГ 3х2.5 ОЖ мм2 | 1000 м | 0.13
37 | Выключатель: одноклавишный утопленного типа при скрытой проводке | 100 шт. | 0.01
38 | Выключатель одноклавишный для скрытой проводки | шт | 1
39 | Блоки из 4х розеток | 100 шт. | 0.04
40 | Legrand Блок из 4х розеток 2К+3 с рамкой | шт | 3
41 | Блоки из 2х розеток | 100 шт. | 0.01
42 | Legrand Блок из 2х розеток 2К+3 с рамкой | шт | 1
43 | Розетка штепсельная: утопленного типа при скрытой проводке | 100 шт. | 0.08
44 | Legrand-Мозаик 45 Розетка для скр. уст-ки ТФ | шт | 4
45 | Legrand-Мозаик 45 Розетка для скр. уст-ки информационная для UTP | шт | 4