## Локальная смета
| СОГЛАСОВАНО: | [11 empty] | УТВЕРЖДАЮ:
| _____________________________ | [11 empty] | _______________________________
| " _____ " ________________ 200_ г. | [11 empty] | "______ " _______________200_ г.
МУЗ ГКП № 5
(наименование стройки)
ЛОКАЛЬНЫЙ СМЕТНЫЙ РАСЧЕТ №
(локальная смета)
|  | на | замену оконных блоков в кабинетах № 300, в кассе бухгалтерии поликлиники № 4, ул. Куйбышева, 111.
(наименование работ и затрат, наименование объекта)
|  |  |  | Сметная стоимость |  |  |  |  | 31259 руб.
|  |  |  | Средства на оплату труда |  |  |  |  | 3234,8 руб.
Составлен(а) в текущих (прогнозных) ценах по состоянию на 3 квартал 2010 г.
№ пп | Обоснование | Наименование | Ед. изм. | Кол. | Стоимость единицы, руб. |  |  |  | Общая стоимость, руб. |  |  |  | Т/з осн. раб.на ед. | Т/з осн. раб. Всего | Т/з мех. на ед. | Т/з мех. Всего
[5 empty] | Всего | В том числе |  |  | Всего | В том числе
[6 empty] | Осн.З/п | Эк.Маш | З/пМех |  | Осн.З/п | Эк.Маш | З/пМех
1 | 2 | 3 | 4 | 5 | 6 | 7 | 8 | 9 | 10 | 11 | 12 | 13 | 14 | 15 | 16 | 17
1 | ТЕР46-04-012-01 | Разборка деревянных заполнений проемов оконных с подоконными досками | 100 м2 | 0.0752 | 2484.57 | 2170.1 | 314.47 | 105.88 | 186.84 | 163.19 | 23.65 | 7.96 | 188.54 | 14.1782 | 7.74 | 0.582
2 | ТЕР10-01-034-08 | Установка оконных блоков из ПХВ профилей пл. более 2м2 ( по ГОСТ) | 100м2 | 0.0752 | 15494.66 | 1858.53 | 401.15 | 9.03 | 1165.2 | 139.76 | 30.17 | 0.68 | 149.16 | 11.2168 | 149.16 | 11.2168
3 | прайс | Блоки оконные пл. более 2 м2 с москитными сетками | м2 | 7.52 | 360 |  |  |  | 2707.2
4 | ТЕР10-01-035-01 | Установка подоконных досок из ПХВ толщ более 0,51м | 100м | 0.04 | 7631.7 | 259.77 | 26.07 | 0.96 | 305.27 | 10.39 | 1.04 | 0.04 | 21.38 | 0.8552 | 21.38 | 0.8552
5 | прайс | Плиты подоконные шир. 600мм | м | 4 | 70.23 |  |  |  | 280.92
6 | ТЕР15-01-050-04 | Облицовка оконных и дверных откосов декоративным бумажно-слоистым пластиком или листами из синтетических материалов на клее | 100 м2 облицовки | 0.042 | 7412.49 | 2175.76 | 42.22 | 1.09 | 311.32 | 91.38 | 1.77 | 0.05 | 166.47 | 6.9917 | 0.58 | 0.0244
7 | ТЕРр58-20-01 | Смена из листовой стали отливов, шириной до: 0,4 м | 100 м | 0.04 | 3238.7 | 503.13 | 6.35 | 1.09 | 129.55 | 20.13 | 0.25 | 0.04 | 41.41 | 1.6564 | 0.12 | 0.0048
Итого прямые затраты по смете в ценах 2001г. | [8 empty] | 5086.3 | 424.85 | 56.88 | 8.77 |  | 34.9 |  | 12.68
Итого прямые затраты по смете с учетом коэффициентов к итогам | [8 empty] | 21984.59 | 3169.38 | 212.74 | 65.42 |  | 34.9 |  | 12.68
Накладные расходы | [8 empty] | 2888.68
Сметная прибыль | [8 empty] | 1617.41
Итоги по смете:
Работы по реконструкции зданий и сооружений (усиление и замена существующих конструкций, разборка и возведение отдельных конструктивных элементов):
Итого Поз. 1-5 | [8 empty] | 4645.43 | 313.34 | 54.86 | 8.68 |  | 26.25 |  | 12.65
Всего с учетом " ОЗП=7,46; ЭМ=3,74; ЗПМ=7,46; МАТ=4,04" | [8 empty] | 19822.71 | 2337.52 | 205.18 | 64.75 |  | 26.25 |  | 12.65
Накладные расходы 95%*0,94 ФОТ (от 2 402,27) | [8 empty] | 2145.23
Сметная прибыль 50% ФОТ (от 2 402,27) | [8 empty] | 1201.14
Итого c накладными и см. прибылью | [8 empty] | 23169.08 |  |  |  |  | 26.25 |  | 12.65
Отделочные работы:
Итого Поз. 6 | [8 empty] | 311.32 | 91.38 | 1.77 | 0.05 |  | 6.99 |  | 0.02
Всего с учетом " ОЗП=7,46; ЭМ=3,74; ЗПМ=7,46; МАТ=4,04" | [8 empty] | 1569.72 | 681.69 | 6.62 | 0.37 |  | 6.99 |  | 0.02
Накладные расходы 95%*0,94 ФОТ (от 682,06) | [8 empty] | 609.08
Сметная прибыль 50% ФОТ (от 682,06) | [8 empty] | 341.03
Итого c накладными и см. прибылью | [8 empty] | 2519.83 |  |  |  |  | 6.99 |  | 0.02
Крыши, кровли (ремонтно-строительные):
Итого Поз. 7 | [8 empty] | 129.55 | 20.13 | 0.25 | 0.04 |  | 1.66
Всего с учетом " ОЗП=7,46; ЭМ=3,74; ЗПМ=7,46; МАТ=4,04" | [8 empty] | 592.16 | 150.17 | 0.94 | 0.3 |  | 1.66
Накладные расходы 95%*0,94 ФОТ (от 150,47) | [8 empty] | 134.37
Сметная прибыль 50% ФОТ (от 150,47) | [8 empty] | 75.24
Итого c накладными и см. прибылью | [8 empty] | 801.77 |  |  |  |  | 1.66
Итого | [8 empty] | 26490.68 |  |  |  |  | 34.9 |  | 12.68
НДС 18% | [8 empty] | 4768.32
ВСЕГО по смете | [8 empty] | 31259 |  |  |  |  | 34.9 |  | 12.68
Составил
Проверил