## Локальная смета
Приложение №2
| СОГЛАСОВАНО: | [11 empty] | УТВЕРЖДАЮ:
| _____________________________ | [11 empty] | __________________________
| " _____ " ________________ 200_ г. | [11 empty] | "____" ______________200_ г.
МУЗ "Медико-санитарная часть №11"
(наименование стройки)
ЛОКАЛЬНЫЙ СМЕТНЫЙ РАСЧЕТ №
(локальная смета)
|  | на | Капитальный ремонт (устройство полов) рентгенкабинета по адресу: г.Пермь, ул.Ардатовская, 40
(наименование работ и затрат, наименование объекта)
Основание: Рабочиц проект ООО "Пермская проектная студия", шифр: 137-2010-АС, служебная Абашева Н.В. от 03.08.2010г.
|  |  | Сметная стоимость строительных работ ___________________________________________________________ | [5 empty] | ___________________________102905,59 |  | руб.
|  |  | Средства на оплату труда ___________________________________________________________ | [5 empty] | ___________________________11955,4 |  | руб.
|  |  | Сметная трудоемкость ___________________________________________________________ | [5 empty] | ___________________________________________________________981,07 |  | чел.час
Составлен(а) в текущих (прогнозных) ценах по состоянию на 3-й квартал 2010г.
№ пп | Обоснование | Наименование | Ед. изм. | Кол. | Стоимость единицы, руб. |  |  |  | Общая стоимость, руб. |  |  |  | Т/з осн. раб.на ед. | Т/з осн. раб. Всего | Т/з мех. на ед. | Т/з мех. Всего
[5 empty] | Всего | В том числе |  |  | Всего | В том числе
[6 empty] | Осн.З/п | Эк.Маш | З/пМех |  | Осн.З/п | Эк.Маш | З/пМех
1 | 2 | 3 | 4 | 5 | 6 | 7 | 8 | 9 | 10 | 11 | 12 | 13 | 14 | 15 | 16 | 17
Раздел 1. Новый Раздел
Полы.
Бетонное основание БО-1, каналы.
1 | ТЕР06-01-005-04 | Устройство железобетонных фундаментов общего назначения объемом: до 5 м3 | 100 м3 бетона и железобетона в деле | 0,0038 0,38/100 | 56700.52 | 5461.34 | 2627.8 | 329.26 | 215.46 | 20.75 | 9.99 | 1.25 | 453.6 | 1.72 | 25.61 | 0.1
2 | СЦМ-204-9120-1 | Сетки арматурные из стали А-3 диам.12мм | т | 0,03863 38,63/1000 | 10333 |  |  |  | 399.16
3 | ТЕР13-06-004-01 | Обеспыливание поверхности | 1 м2 обеспыливаемой поверхности | 2.25 | 1.51 | 1.22 | 0.29 |  | 3.4 | 2.75 | 0.65 |  | 0.1 | 0.23
4 | ТЕР13-03-001-15 | Огрунтовка бетонных и оштукатуренных поверхностей: органосиликатной композицией ОС-12-01 (первый слой) | 100 м2 окрашиваемой поверхности | 0,0225 2,25/100 | 764.62 | 42.21 | 12.71 | 0.14 | 17.2 | 0.95 | 0.29 |  | 2.72 | 0.06 | 0.04
5 | ТЕР13-03-001-10 | Огрунтовка бетонных и оштукатуренных поверхностей: лаком ХВ-784 с наполнителем (последующий слой) | 100 м2 окрашиваемой поверхности | 0,0225 2,25/100 | 594.26 | 82.37 | 7.24 | 0.14 | 13.37 | 1.85 | 0.16 |  | 5.24 | 0.12 | 0.03
6 | ТЕР06-01-001-01 Прим. | Бетонирование существующего канала | 100 м3 бетона, бутобетона и железобетона в деле | 0,0013 0,13/100 | 42570.18 | 1994.4 | 1652.8 | 282.96 | 55.34 | 2.59 | 2.15 | 0.37 | 180 | 0.23 | 18 | 0.02
7 | СЦМ-401-0041 | Бетон тяжелый, класс В 3,5 (М50) крупность 40мм | м3 | -0.1326 | 356.44 |  |  |  | -47.26
8 | СЦМ-401-0048 | Бетон тяжелый, класс В 22,5 (М300) крупность 40мм | м3 | 0.1326 | 503.28 |  |  |  | 66.73
9 | ТЕРр61-02-07 ПРим. | Оштукатуривание кабельных каналов цементно-известковым раствором, площадью отдельных мест: до 1 м2 толщиной слоя до 20 мм | 100 м2 отремонтированной поверхности | 0,0506 5,06/100 | 3898.35 | 2879.49 | 27.22 | 9.17 | 197.26 | 145.7 | 1.38 | 0.46 | 228.35 | 11.55 | 0.67 | 0.03
10 | ТЕР15-04-006-04 | Покрытие поверхностей грунтовкой глубокого проникновения: за 2 раза стен | 100 м2 покрытия | 0,0506 5,06/100 | 321.84 | 223.26 | 1.95 | 0.14 | 16.29 | 11.3 | 0.1 | 0.01 | 16.32 | 0.83 | 0.03
11 | ТЕРр56-23-01 Прим. | Обрамление каналов угловой сталью | 1 т | 0,08228 82,28/1000 | 5907.63 | 561.44 | 27.53 | 5.2 | 486.08 | 46.2 | 2.27 | 0.43 | 44 | 3.62 | 0.48 | 0.04
12 | ТЕР13-03-002-04 | Огрунтовка металлических поверхностей за один раз: грунтовкой ГФ-021 КОЭФ. К ПОЗИЦИИ: Т.ч. п.1.9 При нанесении лакокрасочных материалов ручным способом на 2 раза ПЗ=2; ОЗП=2,2; ЭМ=2; ЗПМ=2; МАТ=2; ТЗ=2,2; ТЗМ=2 | 100 м2 окрашиваемой поверхности | 0.012 | 624.89 | 176.51 | 19.72 | 0.28 | 7.5 | 2.12 | 0.24 |  | 11.682 | 0.14 | 0.04
13 | ТЕР10-02-001-01 | Укладка щитов над подпольными каналами | 100 м2 | 0,057 5,70/100 | 7506.79 | 274.83 | 313.96 | 21.69 | 427.89 | 15.67 | 17.9 | 1.24 | 25.4 | 1.45 | 3.45 | 0.2
14 | ТЕР09-03-050-01 Прим. | Порог-планка алюминиевый 40х3мм | 100 м плинтуса | 0,34 34/100 | 232.5 | 169.22 | 19.49 |  | 79.05 | 57.53 | 6.63 |  | 12.8 | 4.35 | 0.05 | 0.02
15 | СЦМ-206-1315 Прим. | Профили холодногнутые из алюминиевых сплавов (порог-планка) | м | 34 | 25.88 |  |  |  | 879.92
16 | ТЕР11-01-011-01 Прим. | Ремонт стяжек цементных толщиной 20 мм | 100 м2 стяжки | 0,0341 3,41/100 | 1364.22 | 446.07 | 56.56 | 17.37 | 46.52 | 15.21 | 1.93 | 0.59 | 39.51 | 1.35 | 1.27 | 0.04
Тип 1.
17 | ТЕР11-01-011-01 Прим. | Устройство стяжек цементных толщиной 20 мм (из сухих самовыравнивающихся смесей) | 100 м2 стяжки | 0,6609 66,09/100 | 1364.22 | 446.07 | 56.56 | 17.37 | 901.61 | 294.81 | 37.38 | 11.48 | 39.51 | 26.11 | 1.27 | 0.84
18 | ТЕР11-01-011-02 Прим. | Устройство стяжек цементных на каждые 5 мм изменения толщины стяжки добавлять или исключать к норме 11-01-011-01 КОЭФ. К ПОЗИЦИИ: Толщиной 5мм (5-20)/5 ПЗ=3; ОЗП=3; ЭМ=3; ЗПМ=3; МАТ=3; ТЗ=3; ТЗМ=3 | 100 м2 стяжки | -0,6609 -66,09/100 | 678.09 | 16.95 | 29.4 | 8.61 | -448.15 | -11.2 | -19.43 | -5.69 | 1.5 | -0.99 | 0.63 | -0.42
19 | ТЕР11-01-036-01 | Устройство покрытий из линолеума на клее бустилат (антистатический) | 100 м2 покрытия | 0,6609 66,09/100 | 8279.37 | 501.59 | 52.93 | 4.79 | 5471.84 | 331.5 | 34.98 | 3.17 | 42.4 | 28.02 | 0.85 | 0.56
Тип 2.
20 | ТЕР11-01-011-01 | Устройство стяжек цементных толщиной 20 мм | 100 м2 стяжки | 0,167 16,70/100 | 1364.22 | 446.07 | 56.56 | 17.37 | 227.82 | 74.49 | 9.45 | 2.9 | 39.51 | 6.6 | 1.27 | 0.21
21 | ТЕР11-01-027-05 | Устройство покрытий на растворе их сухой смеси с приготовлением раствора в построечных условиях из плиток: рельефных неглазурованных керамических для полов многоцветных | 100 м2 покрытия | 0,167 16,70/100 | 14403.23 | 1492.46 | 181.88 | 60.91 | 2405.34 | 249.24 | 30.37 | 10.17 | 119.78 | 20 | 4.5 | 0.75
Тип 3.
22 | ТЕР11-01-036-01 | Устройство покрытий из линолеума на клее бустилат | 100 м2 покрытия | 0,1727 17,27/100 | 8279.37 | 501.59 | 52.93 | 4.79 | 1429.85 | 86.62 | 9.14 | 0.83 | 42.4 | 7.32 | 0.85 | 0.15
Тип 4.
23 | ТЕР11-01-011-01 | Устройство стяжек цементных толщиной 20 мм | 100 м2 стяжки | 0,1727 17,27/100 | 1364.22 | 446.07 | 56.56 | 17.37 | 235.6 | 77.04 | 9.77 | 3 | 39.51 | 6.82 | 1.27 | 0.22
24 | ТЕР11-01-011-02 | Устройство стяжек цементных на каждые 5 мм изменения толщины стяжки добавлять или исключать к норме 11-01-011-01 КОЭФ. К ПОЗИЦИИ: Толщиной 30мм (30-20)/5 ПЗ=2; ОЗП=2; ЭМ=2; ЗПМ=2; МАТ=2; ТЗ=2; ТЗМ=2 | 100 м2 стяжки | 0,1727 17,27/100 | 452.06 | 11.3 | 19.6 | 5.74 | 78.07 | 1.95 | 3.38 | 0.99 | 1 | 0.17 | 0.42 | 0.07
25 | ТЕР11-01-036-01 | Устройство покрытий из линолеума на клее бустилат | 100 м2 покрытия | 0,1727 17,27/100 | 8279.37 | 501.59 | 52.93 | 4.79 | 1429.85 | 86.62 | 9.14 | 0.83 | 42.4 | 7.32 | 0.85 | 0.15
Тип 5.
26 | ТЕР11-01-011-01 | Устройство стяжек цементных толщиной 20 мм | 100 м2 стяжки | 0,0282 2,82/100 | 1364.22 | 446.07 | 56.56 | 17.37 | 38.47 | 12.58 | 1.6 | 0.49 | 39.51 | 1.11 | 1.27 | 0.04
27 | ТЕР11-01-027-05 | Устройство покрытий на растворе их сухой смеси с приготовлением раствора в построечных условиях из плиток: рельефных неглазурованных керамических для полов многоцветных | 100 м2 покрытия | 0,0282 2,82/100 | 14403.23 | 1492.46 | 181.88 | 60.91 | 406.17 | 42.09 | 5.13 | 1.72 | 119.78 | 3.38 | 4.5 | 0.13
Итого прямые затраты по смете в ценах 2001г. | [8 empty] | 15040.38 | 1568.36 | 174.6 | 34.24 |  | 131.51 |  | 3.15
Итого прямые затраты по смете с учетом коэффициентов к итогам | [8 empty] | 66201.93 | 11699.97 | 780.38 | 255.43 |  | 981.07 |  | 3.15
В том числе, справочно:
Перевод в цены 3кв. 2010г. (фед.) ОЗП=7,46; ЭМ-ЗПМ=3,74; ЗПМ=7,46; МАТ=4,04; ТЗ=7,46 (Поз. 1-2, 6-8, 3-5, 12, 9-11, 13-27) | [8 empty] | 51161.55 | 10131.61 | 605.78 | 221.19 |  | 849.5546
Накладные расходы | [8 empty] | 11839.67
В том числе, справочно:
79%*0,94 ФОТ (от 1090,35) (Поз. 9) | [8 empty] | 809.69
82%*0,94 ФОТ (от 347,86) (Поз. 11) | [8 empty] | 268.13
90%*0,9 * 0,94 ФОТ (от 486,39) (Поз. 3-5, 12, 14-15) | [8 empty] | 370.34
105%*0,9 * 0,94 ФОТ (от 270,58) (Поз. 1-2, 6-8, 10) | [8 empty] | 240.36
118%*0,9 * 0,94 ФОТ (от 126,15) (Поз. 13) | [8 empty] | 125.94
123%*0,9 * 0,94 ФОТ (от 9634,07) (Поз. 16-27) | [8 empty] | 10025.21
Сметная прибыль | [8 empty] | 7456.57
В том числе, справочно:
50% ФОТ (от 1090,35) (Поз. 9) | [8 empty] | 545.18
55%*0,85 ФОТ (от 84,37) (Поз. 10) | [8 empty] | 39.44
62% ФОТ (от 347,86) (Поз. 11) | [8 empty] | 215.67
63%*0,85 ФОТ (от 126,15) (Поз. 13) | [8 empty] | 67.55
65%*0,85 ФОТ (от 186,21) (Поз. 1-2, 6-8) | [8 empty] | 102.88
70%*0,85 ФОТ (от 57,22) (Поз. 3-5, 12) | [8 empty] | 34.05
75%*0,85 ФОТ (от 9634,07) (Поз. 16-27) | [8 empty] | 6141.72
85%*0,85 ФОТ (от 429,17) (Поз. 14-15) | [8 empty] | 310.08
Итого | [8 empty] | 85498.17 |  |  |  |  | 981.07 |  | 3.15
В том числе:
Материалы | [8 empty] | 53721.58
Машины и механизмы | [8 empty] | 780.38
ФОТ | [8 empty] | 11955.4
Накладные расходы | [8 empty] | 11839.67
Сметная прибыль | [8 empty] | 7456.57
Непредвиденные затраты 2% | [8 empty] | 1709.96
Итого с непредвиденными | [8 empty] | 87208.13
НДС 18% | [8 empty] | 15697.46
ВСЕГО по смете | [8 empty] | 102905.59 |  |  |  |  | 981.07 |  | 3.15
Составил Шмыкова Г.М.