## Локальная смета
СОГЛАСОВАНО: | [12 empty] | УТВЕРЖДАЮ:
_______________________________ | [12 empty] | _______________________________
"____" _______________2010г. | [12 empty] | "____" _______________2010г.
МОУ СОШ № 60
(наименование стройки)
ЛОКАЛЬНЫЙ СМЕТНЫЙ РАСЧЕТ №
(локальная смета)
|  | на | Текущий ремонт учительской
(наименование работ и затрат, наименование объекта)
Основание:
|  |  | Сметная стоимость ___________________________________________________________ | [5 empty] | ___________________________235911,85 |  | руб.
|  |  | строительных работ ___________________________________________________________ | [5 empty] | ___________________________________________________________181563,33 |  | руб.
|  |  | монтажных работ ___________________________________________________________ | [5 empty] | ___________________________________________________________18361,97 |  | руб.
|  |  | Средства на оплату труда ___________________________________________________________ | [5 empty] | ___________________________41935,58 |  | руб.
|  |  | Сметная трудоемкость ___________________________________________________________ | [5 empty] | ___________________________________________________________393,56 |  | чел.час
Составлен(а) в текущих (прогнозных) ценах по состоянию на квартал 2010г.
№ пп | Обоснование | Наименование | Ед. изм. | Кол. | Стоимость единицы, руб. |  |  |  | Общая стоимость, руб. |  |  |  |  | Т/з осн. раб.на ед. | Т/з осн. раб. Всего | Общая масса обору-дования, т
[5 empty] | Всего | В том числе |  |  | Обору-дование | Всего | В том числе
[6 empty] | Осн.З/п | Эк.Маш | З/пМех |  |  | Осн.З/п | Эк.Маш | З/пМех
1 | 2 | 3 | 4 | 5 | 6 | 7 | 8 | 9 | 10 | 11 | 12 | 13 | 14 | 15 | 16 | 17
Раздел 1. Новый Раздел
1 | ТЕРр61-02-01 | Ремонт штукатурки внутренних стен по камню известковым раствором площадью отдельных мест: до 1 м2 толщиной слоя до 20 мм | 100 м2 отремонтированной поверхности | 0.3186 | 3465.32 | 2560.71 | 27.22 | 9.17 |  | 1104.05 | 815.84 | 8.67 | 2.92 | 203.07 | 64.7
2 | ТЕРр61-01-09 | Сплошное выравнивание штукатурки внутри здания (однослойная штукатурка) сухой растворной смесью (типа "Ветонит") толщиной до 10 мм для последующей окраски или оклейки обоями: стен | 100 м2 поверхности | 0.9102 | 5875.37 | 1025.08 | 48.05 | 28.93 |  | 5347.76 | 933.03 | 43.74 | 26.33 | 73.8 | 67.17
3 | ТЕРр61-01-10 | Сплошное выравнивание штукатурки внутри здания (однослойная штукатурка) сухой растворной смесью (типа "Ветонит") толщиной до 10 мм для последующей окраски или оклейки обоями: потолков | 100 м2 поверхности | 0.506 | 6949.84 | 1301.52 | 52.95 | 32.7 |  | 3516.62 | 658.57 | 26.79 | 16.55 | 89.76 | 45.42
4 | ТЕРр62-09-06 | Улучшенная масляная окраска ранее окрашенных окон за два раза с расчисткой старой краски: более 35 % | 100 м2 окрашиваемой поверхности | 0.0936 | 2540.47 | 1730.61 | 8.71 | 1.37 |  | 237.79 | 161.99 | 0.82 | 0.13 | 140.7 | 13.17
5 | ТЕРр62-10-06 | Улучшенная масляная окраска ранее окрашенных дверей за два раза с расчисткой старой краски: более 35 % | 100 м2 окрашиваемой поверхности | 0.0312 | 2011.15 | 1177.85 | 8.71 | 1.37 |  | 62.75 | 36.75 | 0.27 | 0.04 | 95.76 | 2.99
6 | ТЕР11-01-036-04 | Устройство покрытий из линолеума насухо со свариванием полотнищ в стыках | 100 м2 покрытия | 0.506 | 7654.25 | 371.58 | 68.99 | 4.65 |  | 3873.05 | 188.02 | 34.91 | 2.35 | 31.41 | 15.89
7 | ТЕРр57-03-01 | Разборка плинтус : деревянных и из пластмассовых материалов | 100 м плинтусов | 0.289 | 41.77 | 41.77 |  |  |  | 12.07 | 12.07 |  |  | 3.77 | 1.09
8 | ТЕР11-01-040-01 | Устройство плинтусов поливинилхлоридных на клее КН-2 | 100 м плинтусов | 0.289 | 686.99 | 124.87 | 2.32 |  |  | 198.54 | 36.09 | 0.67 |  | 8.99 | 2.6
9 | ТЕРр67-08-01 | Смена светильников : с лампами накаливания | 100 шт. | 0.16 | 9847.11 | 1218.89 | 1.22 | 0.41 |  | 1575.54 | 195.02 | 0.2 | 0.07 | 89.1 | 14.26
10 | ТЕРм08-03-594-09 | Светильники с люминесцентными лампами на кронштейнах | 100 шт. | 0.06 | 7777.45 | 2493.93 | 2297.69 | 997.48 |  | 466.65 | 149.64 | 137.86 | 59.85 | 177 | 10.62
11 | СЦМ-546-0601-8 | Светильник люминесцентный ЛПО 2х40 | шт | 6 | 174.55 |  |  |  |  | 1047.3
12 | ТЕР11-01-035-03 | Устройство покрытий из плит древесноволокнистых | 100 м2 покрытия | 0.506 | 1150.79 | 678.59 | 70.19 | 2.6 |  | 582.3 | 343.37 | 35.52 | 1.32 | 55.17 | 27.92
Уд | 1. 101-0680 | Плиты древесноволокнистые сухого способа производства группы А сверхтвердые марки СТС-500 толщиной 5 мм | т.м2 | 0,102 0,05161 | 14582 |  |  |  |  | 752.58
13 | СЦМ-102-0264 | Фанера строительная из утолщенного шпона марки ФК, толщиной 8; 9,5 мм | м3 | 0.6192 | 4275.38 |  |  |  |  | 2647.32
14 | ТЕР15-06-001-02 | Оклейка обоями стен по монолитной штукатурке и бетону: тиснеными и плотными | 100 м2 оклеиваемой и обиваемой поверхности | 1.1312 | 3534.1 | 606.59 | 1.18 | 0.14 |  | 3997.77 | 686.17 | 1.33 | 0.16 | 46.95 | 53.11
15 | ТЕР15-07-001-02 | Устройство перегородок с одинарным металлическим каркасом и однослойной обшивкой гипсокартонными плитами с обеих сторон (С-111). Перегородки с шагом стоечных профилей 600 мм, глухие высотой: до 3 м | 1 м2 перегородки за вычетом проемов | 22.1 | 65.01 | 12.92 | 3.24 | 0.31 |  | 1436.72 | 285.53 | 71.6 | 6.85 | 1 | 22.1
16 | СЦМ-101-0741 | Листы гипсокартонные для перегородок толщиной 12мм | м2 | 46.41 | 24.67 |  |  |  |  | 1144.93
17 | ТЕР10-01-039-01 | Установка блоков в наружных и внутренних дверных проемах в каменных стенах площадью проема до 3 м2 | 100 м2 проемов | 0.016 | 32012.53 | 1362.94 | 1262.06 | 178.42 |  | 512.2 | 21.81 | 20.19 | 2.85 | 104.28 | 1.67
18 | ТЕР15-04-025-04 | Улучшенная окраска масляными составами по дереву: заполнений проемов дверных КОЭФ. К ПОЗИЦИИ: Новый коэффициент ПЗ=2,4; ОЗП=2,4; ЭМ=2,4; ЗПМ=2,4; МАТ=2,4; ТЗ=2,4; ТЗМ=2,4 | 100 м2 окрашиваемой поверхности | 0.016 | 4193.98 | 2875.37 | 17.69 | 0.34 |  | 67.1 | 46.01 | 0.28 | 0.01 | 222.552 | 3.56
19 | СЦМ-101-0950 | Замки врезные оцинкованные с цилиндровым механизмом | шт | 1 | 80.79 |  |  |  |  | 80.79
20 | ТЕРр65-05-07 | Смена арматуры смесителей: без душевой сетки | 100 шт. | 0.01 | 14454.21 | 2584 | 6.97 |  |  | 144.54 | 25.84 | 0.07 |  | 200 | 2
21 | ТЕРр65-06-19 | Смена санитарных приборов: раковин | 100 приборов | 0.01 | 19048.17 | 2471.6 | 82.63 | 9.58 |  | 190.48 | 24.72 | 0.83 | 0.1 | 191.3 | 1.91
22 | ТЕР15-04-005-05 | Окраска поливинилацетатными водоэмульсионными составами улучшенная: по сборным конструкциям, подготовленным под окраску стен | 100 м2 окрашиваемой поверхности | 1.1312 | 1234.5 | 324.23 | 8.15 | 0.14 |  | 1396.47 | 366.77 | 9.22 | 0.16 | 25.41 | 28.74
23 | ТЕР15-04-005-06 | Окраска поливинилацетатными водоэмульсионными составами улучшенная: по сборным конструкциям, подготовленным под окраску потолков | 100 м2 окрашиваемой поверхности | 0.506 | 1361.18 | 364.94 | 8.15 | 0.14 |  | 688.76 | 184.66 | 4.12 | 0.07 | 28.6 | 14.47
24 | ТЕР09-03-050-01 | Монтаж стальных плинтусов из гнутого профиля | 100 м плинтуса | 0.013 | 232.5 | 169.22 | 19.49 |  |  | 3.02 | 2.2 | 0.25 |  | 12.8 | 0.17
25 |  | Порожек металлический | м | 1.3 | 25 |  |  |  |  | 32.5
Итого прямые затраты по смете с учетом коэффициентов к итогам | [9 empty] | 143301.54 | 41016.5 | 2110.9 | 919.08 |  | 393.56
В том числе, справочно:
ОЗП=1,15; ЭМ=1,25; ЗПМ=1,25 (Поз. 6, 8, 12-14, 18-19, 22-23, 15-17, 24-25) | [9 empty] | 368.62 | 324.09 | 44.52 | 3.44
ОЗП=7,46; ЭМ-ЗПМ=3,74; ЗПМ=7,46; МАТ=4,04 (Поз. 1-6, 8, 12-13, 7, 14, 18-19, 22-23, 15-17, 20-21, 24-25, 9-11) | [9 empty] | 112565.9 | 35518.31 | 1669.03 | 795.87
Накладные расходы | [9 empty] | 35045.62
В том числе, справочно:
79%*0,94 ФОТ (от 18301,17) (Поз. 1-3) | [9 empty] | 13590.45
80%*0,94 ФОТ (от 1573,91) (Поз. 4-5, 7) | [9 empty] | 1183.58
85%*0,94 ФОТ (от 1455,37) (Поз. 9) | [9 empty] | 1162.84
90%*0,94 * 0,9 ФОТ (от 18,87) (Поз. 24-25) | [9 empty] | 14.37
95%*0,94 ФОТ (от 1562,79) (Поз. 10-11) | [9 empty] | 1395.57
103%*0,94 ФОТ (от 377,93) (Поз. 20-21) | [9 empty] | 365.91
105%*0,94 * 0,9 ФОТ (от 13529,24) (Поз. 14, 18-19, 22-23, 15-16) | [9 empty] | 12018.02
118%*0,94 * 0,9 ФОТ (от 213,66) (Поз. 17) | [9 empty] | 213.29
123%*0,94 * 0,9 ФОТ (от 4902,64) (Поз. 6, 8, 12-13) | [9 empty] | 5101.59
Сметная прибыль | [9 empty] | 21578.14
В том числе, справочно:
50% ФОТ (от 19785,04) (Поз. 1-5) | [9 empty] | 9892.53
55%*0,85 ФОТ (от 11015,81) (Поз. 14, 18-19, 22-23) | [9 empty] | 5149.89
55%*0,9 * 0,85 ФОТ (от 2513,43) (Поз. 15-16) | [9 empty] | 1057.53
60% ФОТ (от 377,93) (Поз. 20-21) | [9 empty] | 226.76
63%*0,9 * 0,85 ФОТ (от 213,66) (Поз. 17) | [9 empty] | 102.97
65% ФОТ (от 3018,16) (Поз. 9-11) | [9 empty] | 1961.8
68% ФОТ (от 90,04) (Поз. 7) | [9 empty] | 61.23
75%*0,85 ФОТ (от 4902,64) (Поз. 6, 8, 12-13) | [9 empty] | 3125.43
Итоги по смете:
Итого Строительные работы | [9 empty] | 181563.33 |  |  |  |  | 368.68
Итого Монтажные работы | [9 empty] | 18361.97 |  |  |  |  | 24.88
Итого | [9 empty] | 199925.3 |  |  |  |  | 393.56
В том числе:
Материалы | [9 empty] | 100174.14
Машины и механизмы | [9 empty] | 2110.9
ФОТ | [9 empty] | 41935.58
Накладные расходы | [9 empty] | 35045.62
Сметная прибыль | [9 empty] | 21578.14
НДС 18% | [9 empty] | 35986.55
ВСЕГО по смете | [9 empty] | 235911.85 |  |  |  |  | 393.56
Составил
Проверил