## Локальная смета
Приложение №2-2 к Извещению о проведении запроса котировок
№ 43 от "23" августа 2010г.
| СОГЛАСОВАНО: | [11 empty] | УТВЕРЖДАЮ:
| _____________________________ | [11 empty] | __________________________
| " _____ " ________________ 200_ г. | [11 empty] | "____" ______________200_ г.
МУЗ "Городская станция скорой медицинской помощи" по ул.Попова,54
(наименование стройки)
ЛОКАЛЬНЫЙ СМЕТНЫЙ РАСЧЕТ №
(локальная смета)
|  | на | Устройство покрытий полов в здании МУЗ "ГССМП" по ул.Гальперина,7а (котировка).
(наименование работ и затрат, наименование объекта)
Основание: Смета на проверку.
|  |  | Сметная стоимость строительных работ ___________________________________________________________ | [5 empty] | ___________________________97088,5 |  | руб.
|  |  | Средства на оплату труда ___________________________________________________________ | [5 empty] | ___________________________8936,71 |  | руб.
|  |  | Сметная трудоемкость ___________________________________________________________ | [5 empty] | ___________________________________________________________742,94 |  | чел.час
Составлен(а) в текущих (прогнозных) ценах по состоянию на 3-й квартал 2010г.
№ пп | Обоснование | Наименование | Ед. изм. | Кол. | Стоимость единицы, руб. |  |  |  | Общая стоимость, руб. |  |  |  | Т/з осн. раб.на ед. | Т/з осн. раб. Всего | Т/з мех. на ед. | Т/з мех. Всего
[5 empty] | Всего | В том числе |  |  | Всего | В том числе
[6 empty] | Осн.З/п | Эк.Маш | З/пМех |  | Осн.З/п | Эк.Маш | З/пМех
1 | 2 | 3 | 4 | 5 | 6 | 7 | 8 | 9 | 10 | 11 | 12 | 13 | 14 | 15 | 16 | 17
Раздел 1. Новый Раздел
1 | ТЕРр57-03-01 | Разборка плинтус : деревянных и из пластмассовых материалов | 100 м плинтусов | 1.05 | 41.77 | 41.77 |  |  | 43.86 | 43.86 |  |  | 3.77 | 3.96
2 | ТЕРр57-02-01 | Разборка покрытий полов: из линолеума и релина | 100 м2 покрытий | 1.03 | 131.48 | 126.2 | 5.28 | 1.78 | 135.42 | 129.99 | 5.43 | 1.83 | 11.39 | 11.73 | 0.13 | 0.13
3 | ТЕРр57-11-06 | Устройство оснований под покрытие пола из древесно-стружечных плит площадью: свыше 20 м2 | 100 м2 основания | 1.03 | 3791.05 | 450.96 | 10.26 | 1.37 | 3904.78 | 464.49 | 10.57 | 1.41 | 38.12 | 39.26 | 0.18 | 0.19
4 | СЦМ-101-0698 | Плиты древесностружечные многослойные и трехслойные марки П-1 толщиной 15-17 мм | 100 м2 | -1.051 | 2132.74 |  |  |  | -2241.51
5 | СЦМ-101-0780 | Плиты цементно-стружечные нешлифованные толщиной 10 мм | м2 | 105.1 | 39.94 |  |  |  | 4197.69
6 | ТЕР11-01-036-04 | Устройство покрытий из линолеума насухо со свариванием полотнищ в стыках | 100 м2 покрытия | 1,03 0,33+0,7 | 7654.25 | 371.58 | 68.99 | 4.65 | 7883.88 | 382.73 | 71.06 | 4.79 | 31.41 | 32.35 | 0.82 | 0.84
7 | СЦМ-101-0562 | Линолеум поливинилхлоридный на теплоизолирующей подоснове марок ПР-ВТ, ВК-ВТ, ЭК-ВТ | м2 | -71,4 -0,7*102 | 70.08 |  |  |  | -5003.71
8 | СЦМ-101-0550 | Линолеум поливинилхлоридный трудновоспламеняемый безосновный марки ТТH, толщиной 1.8 мм | м2 | 71.4 | 80.85 |  |  |  | 5772.69
9 | ТЕР11-01-040-01 | Устройство плинтусов поливинилхлоридных на клее КН-2 | 100 м плинтусов | 1.05 | 686.99 | 124.87 | 2.32 |  | 721.34 | 131.11 | 2.44 |  | 8.99 | 9.44 | 0.03 | 0.03
10 | ТЕР09-03-050-01 | Монтаж стальных плинтусов из гнутого профиля | 100 м плинтуса | 0.223 | 232.5 | 169.22 | 19.49 |  | 51.85 | 37.74 | 4.35 |  | 12.8 | 2.85 | 0.05 | 0.01
11 | ИКС-Прайс | Порог дверной стыковочный | м | 22.3 | 14 |  |  |  | 312.2
Вывоз мусора.
12 | СЦП1-3-26 | Погрузочные работы при автомобильных перевозках: Мусор строительный | за т груза | 5 | 1.78 |  |  |  | 8.9
13 | СЦП3-3-25-1 | Перевозка навалочных грузов автомобилями-самосвалами (работающими вне карьеров), расстояние перевозки 25 км: класс груза 1 | 1 т | 5 | 22.04 |  | 22.04 |  | 110.2 |  | 110.2
Итого прямые затраты по смете в ценах 2001г. | [8 empty] | 15897.59 | 1189.92 | 204.05 | 8.03 |  | 99.59 |  | 1.2
Итого прямые затраты по смете с учетом коэффициентов к итогам | [8 empty] | 68514.27 | 8876.81 | 491.07 | 59.9 |  | 742.94 |  | 1.2
В том числе, справочно:
Перевод в цены 3кв. 2010г. (фед.) ОЗП=7,46; ЭМ-ЗПМ=3,74; ЗПМ=7,46; МАТ=4,04; ТЗ=7,46 (Поз. 1-11) | [8 empty] | 52037.86 | 7686.88 | 287.02 | 51.87 |  | 643.3514
Перевозка автотранспортом грунта и строительного мусора 3кв. 2010г.(фед.) ПЗ=5,86 (Поз. 12-13) | [8 empty] | 578.82
Накладные расходы | [8 empty] | 7839.63
В том числе, справочно:
80%*0,94 ФОТ (от 4786,19) (Поз. 1-5) | [8 empty] | 3599.21
90%*0,9 * 0,94 ФОТ (от 281,54) (Поз. 10-11) | [8 empty] | 214.36
123%*0,9 * 0,94 ФОТ (от 3868,98) (Поз. 6-9) | [8 empty] | 4026.06
Сметная прибыль | [8 empty] | 5924.49
В том числе, справочно:
68% ФОТ (от 4786,19) (Поз. 1-5) | [8 empty] | 3254.61
75%*0,85 ФОТ (от 3868,98) (Поз. 6-9) | [8 empty] | 2466.47
85%*0,85 ФОТ (от 281,54) (Поз. 10-11) | [8 empty] | 203.41
Итого | [8 empty] | 82278.39 |  |  |  |  | 742.94 |  | 1.2
В том числе:
Материалы | [8 empty] | 58558.67
Машины и механизмы | [8 empty] | 491.07
ФОТ | [8 empty] | 8936.71
Накладные расходы | [8 empty] | 7839.63
Сметная прибыль | [8 empty] | 5924.49
НДС 18% | [8 empty] | 14810.11
ВСЕГО по смете | [8 empty] | 97088.5 |  |  |  |  | 742.94 |  | 1.2
Составил Шмыкова Г.М.