## Локальная смета
Приложение №2
| СОГЛАСОВАНО: | [11 empty] | УТВЕРЖДАЮ:
| _____________________________ | [11 empty] | __________________________
| " _____ " ________________ 200_ г. | [11 empty] | "____" ______________200_ г.
МУЗ "Медико-санитарная часть №11"
(наименование стройки)
ЛОКАЛЬНЫЙ СМЕТНЫЙ РАСЧЕТ №
(локальная смета)
|  | на | Капитальный ремонт (общестроительные работы) рентгенкабинета по адресу: г.Пермь, ул.Ардатовская, 40
(наименование работ и затрат, наименование объекта)
Основание: Рабочиц проект ООО "Пермская проектная студия", шифр: 137-2010-АС, служебная Абашева Н.В. от 03.08.2010г.
|  |  | Сметная стоимость строительных работ ___________________________________________________________ | [5 empty] | ___________________________499284,18 |  | руб.
|  |  | Средства на оплату труда ___________________________________________________________ | [5 empty] | ___________________________83538,57 |  | руб.
|  |  | Сметная трудоемкость ___________________________________________________________ | [5 empty] | ___________________________________________________________6593,23 |  | чел.час
Составлен(а) в текущих (прогнозных) ценах по состоянию на 3-й квартал 2010г.
№ пп | Обоснование | Наименование | Ед. изм. | Кол. | Стоимость единицы, руб. |  |  |  | Общая стоимость, руб. |  |  |  | Т/з осн. раб.на ед. | Т/з осн. раб. Всего | Т/з мех. на ед. | Т/з мех. Всего
[5 empty] | Всего | В том числе |  |  | Всего | В том числе
[6 empty] | Осн.З/п | Эк.Маш | З/пМех |  | Осн.З/п | Эк.Маш | З/пМех
1 | 2 | 3 | 4 | 5 | 6 | 7 | 8 | 9 | 10 | 11 | 12 | 13 | 14 | 15 | 16 | 17
Раздел 1. Новый Раздел
Демонтаж.
1 | ТЕР46-03-007-03 | Пробивка проемов в конструкциях из кирпича | 1 м3 | 0.44 | 557.79 | 156.95 | 400.84 | 34.75 | 245.43 | 69.06 | 176.37 | 15.29 | 12.3 | 5.41 | 2.54 | 1.12
2 | ТЕРр63-07-05 | Разборка облицовки стен из плит и плиток: керамических глазурованных плиток | 100 м2 поверхности облицовки | 0,8764 0,8462+0,0302 | 1059.99 | 831.42 | 228.57 | 27.22 | 928.98 | 728.66 | 200.32 | 23.86 | 74.3 | 65.12 | 1.99 | 1.74
3 | ТЕРр57-02-01 | Разборка покрытий полов: из линолеума и релина | 100 м2 покрытий | 1,0027 0,6609+0,1727+0,1691 | 131.48 | 126.2 | 5.28 | 1.78 | 131.84 | 126.55 | 5.29 | 1.78 | 11.39 | 11.42 | 0.13 | 0.13
4 | ТЕРр57-02-07 | Разборка покрытий полов: из древесноволокнистых плит | 100 м2 покрытий | 0.6609 | 127.76 | 122.88 | 4.88 | 1.64 | 84.44 | 81.21 | 3.23 | 1.08 | 11.09 | 7.33 | 0.12 | 0.08
5 | ТЕРр57-02-03 | Разборка покрытий полов: из керамических плиток | 100 м2 покрытий | 0.3643 | 907.43 | 848.92 | 58.51 | 19.7 | 330.58 | 309.26 | 21.32 | 7.18 | 69.87 | 25.45 | 1.44 | 0.52
6 | ТЕР11-01-011-01 | Разборка стяжек цементных толщиной 20 мм КОЭФ. К ПОЗИЦИИ: Демонтаж ОЗП=0,6; ЭМ=0,6; ЗПМ=0,6; МАТ=0; ТЗ=0,6; ТЗМ=0,6 | 100 м2 стяжки | 0.3643 | 301.58 | 267.64 | 33.94 | 10.42 | 109.86 | 97.5 | 12.36 | 3.8 | 23.706 | 8.64 | 0.762 | 0.28
7 | ТЕР11-01-011-02 | Разборка стяжек цементных на каждые 5 мм изменения толщины стяжки добавлять или исключать к норме 11-01-011-01 КОЭФ. К ПОЗИЦИИ: Демонтаж толщиной 170мм (170-20)/5 ПЗ=30; ОЗП=18; ЭМ=18; ЗПМ=18; МАТ=0; ТЗ=18; ТЗМ=18 | 100 м2 стяжки | 0.0302 | 278.1 | 101.7 | 176.4 | 51.66 | 8.4 | 3.07 | 5.33 | 1.56 | 9 | 0.27 | 3.78 | 0.11
8 | ТЕР11-01-011-02 | Разборка стяжек цементных на каждые 5 мм изменения толщины стяжки добавлять или исключать к норме 11-01-011-01 КОЭФ. К ПОЗИЦИИ: Демонтаж толщиной 30мм (30-20)/5 ПЗ=2; ОЗП=1,2; ЭМ=1,2; ЗПМ=1,2; МАТ=0; ТЗ=1,2; ТЗМ=1,2 | 100 м2 стяжки | 0.0303 | 18.54 | 6.78 | 11.76 | 3.44 | 0.56 | 0.21 | 0.35 | 0.1 | 0.6 | 0.02 | 0.252 | 0.01
9 | ТЕР46-04-010-06 Прим. | Разборка покрытий полов из металлических плит со стороной квадрата 300 мм (металлический лист) | 100 м2 покрытия | 0.0303 | 1632.93 | 697.3 | 935.63 | 131.88 | 49.48 | 21.13 | 28.35 | 4 | 66.6 | 2.02 | 9.64 | 0.29
10 | ТЕР46-04-012-03 | Разборка деревянных заполнений проемов дверных и воротных | 100 м2 | 0.0987 | 1510.47 | 1196 | 314.47 | 105.88 | 149.08 | 118.05 | 31.03 | 10.45 | 103.91 | 10.26 | 7.74 | 0.76
Общестроительные работы.
11 | ТЕРр53-20-04 | Кладка отдельных участков стен из кирпича внутренних | 100 м3 кладки | 0,64 0,2+0,44 | 63984.91 | 7999.8 | 3502.38 | 613.08 | 40950.34 | 5119.87 | 2241.52 | 392.37 | 670 | 428.8 | 39 | 24.96
12 | ТЕРр69-02-01 | Сверление отверстий в кирпичных стенах электроперфоратором: толщина стен 0,5 кирпича с диаметром отверстия до 20 мм | 100 отверстий | 0.28 | 83.74 | 66.7 | 17.04 |  | 23.45 | 18.68 | 4.77 |  | 5.49 | 1.54
13 | ТЕР06-01-015-01 | Установка анкерных болтов: в готовые гнезда с заделкой длиной до 1 м | 1 т | 0,00221 2,21/1000 | 15220.11 | 3972.28 | 56.49 | 3.93 | 33.64 | 8.78 | 0.12 | 0.01 | 315.01 | 0.7 | 0.62
14 | ТЕРр61-02-09 | Ремонт штукатурки внутренних стен по камню и бетону цементно-известковым раствором, площадью отдельных мест: до 10 м2 толщиной слоя до 20 мм | 100 м2 отремонтированной поверхности | 0,0629 0,0265+0,0364 | 2999.89 | 1981.03 | 27.22 | 9.17 | 188.69 | 124.61 | 1.71 | 0.58 | 157.1 | 9.88 | 0.67 | 0.04
15 | ТЕР15-04-006-04 | Покрытие поверхностей грунтовкой глубокого проникновения: за 2 раза стен | 100 м2 покрытия | 0,0629 0,0265+0,0364 | 321.84 | 223.26 | 1.95 | 0.14 | 20.24 | 14.04 | 0.12 | 0.01 | 16.32 | 1.03 | 0.03
16 | ТЕР10-05-008-01 Прим. | Облицовка стен по одинарному металлическому каркасу из потолочного профиля гипсокартонными листами (С 623) одним слоем с оконным проемом | 100 м2 стены за вычетом проемов | 0.735 | 7899.69 | 1072.36 | 8.54 |  | 5806.27 | 788.18 | 6.28 |  | 83 | 61.01
17 | ИКС-Прайс | Экран д/радиатора 600х900мм Текущая цена: 275руб./1,18/4,04*1,065 | шт | 3 | 61.4 |  |  |  | 184.2
Двери (Д-3; Д-4; Д-5).
18 | ТЕР10-01-039-01 | Установка блоков в наружных и внутренних дверных проемах в каменных стенах площадью проема до 3 м2 | 100 м2 проемов | 0,0609 (2,1*0,9+2,1*1*2)/100 | 32012.53 | 1362.94 | 1262.06 | 178.42 | 1949.56 | 83 | 76.86 | 10.87 | 104.28 | 6.35 | 13.34 | 0.81
19 | ТЕР10-01-039-03 | Установка блоков в наружных и внутренних дверных проемах в перегородках и деревянных нерубленых стенах площадью проема до 3 м2 | 100 м2 проемов | 0,0378 2,1*0,9*2/100 | 32721.06 | 1467.4 | 301.92 |  | 1236.86 | 55.47 | 11.41 |  | 115 | 4.35 | 3.9 | 0.15
20 | СЦМ-101-0953 | Ручка-скоба из алюминиевого сплава анодированная | шт | 10 5*2 | 18.33 |  |  |  | 183.3
21 | СЦМ-101-0951 | Замок врезной оцинкованный с цилиндровым механизмом из латуни | шт | 5 | 83.7 |  |  |  | 418.5
22 | ТЕР15-04-025-04 | Улучшенная окраска масляными составами по дереву заполнений проемов дверных КОЭФ. К ПОЗИЦИИ: Т.ч. п.2.30.14 ПЗ=2,7; ОЗП=2,7; ЭМ=2,7; ЗПМ=2,7; МАТ=2,7; ТЗ=2,7; ТЗМ=2,7 | 100 м2 окрашиваемой поверхности | 0.0609 | 4718.22 | 3234.79 | 19.9 | 0.38 | 287.34 | 197 | 1.21 | 0.02 | 250.371 | 15.25 | 0.27 | 0.02
23 | ТЕР15-04-025-04 | Улучшенная окраска масляными составами по дереву заполнений проемов дверных КОЭФ. К ПОЗИЦИИ: Т.ч. п.2.30.12 ПЗ=2,4; ОЗП=2,4; ЭМ=2,4; ЗПМ=2,4; МАТ=2,4; ТЗ=2,4; ТЗМ=2,4 | 100 м2 окрашиваемой поверхности | 0.0378 | 4193.98 | 2875.37 | 17.69 | 0.34 | 158.53 | 108.69 | 0.67 | 0.01 | 222.552 | 8.41 | 0.24 | 0.01
Металлическая перемычка МП-1.
24 | ТЕРр53-25-01 | Устройство металлических перемычек в стенах существующих зданий | 1 т металлоконструкций перемычек | 0.02361 | 11178.09 | 2040.32 | 84.26 | 6.43 | 263.91 | 48.17 | 1.99 | 0.15 | 165.88 | 3.92 | 0.67 | 0.02
25 | ТЕР13-03-002-04 | Огрунтовка металлических поверхностей за один раз: грунтовкой ГФ-021 КОЭФ. К ПОЗИЦИИ: Т.ч. п.1.9 При нанесении лакокрасочных материалов ручным способом на 2 раза ПЗ=2; ОЗП=2,2; ЭМ=2; ЗПМ=2; МАТ=2; ТЗ=2,2; ТЗМ=2 | 100 м2 окрашиваемой поверхности | 0,006 0,6/100 | 624.89 | 176.51 | 19.72 | 0.28 | 3.75 | 1.06 | 0.12 |  | 11.682 | 0.07 | 0.04
26 | ТЕР15-02-024-05 Прим. | Облицовка ЦСП | 100 м2 отделываемой поверхности | 0,0058 0,58/100 | 4170.82 | 1154.08 | 90.26 | 19.22 | 24.19 | 6.69 | 0.52 | 0.11 | 88.3 | 0.51 | 1.66 | 0.01
27 | СЦМ-101-0741 | Листы гипсокартонные для перегородок толщиной 12мм | м2 | -0.609 | 24.67 |  |  |  | -15.02
28 | СЦМ-101-0780 | Плиты цементно-стружечные нешлифованные толщиной 10 мм | м2 | 0.609 | 39.94 |  |  |  | 24.32
29 | ТЕР15-04-006-02 | Покрытие поверхностей грунтовкой глубокого проникновения: за 2 раза потолков | 100 м2 покрытия | 0,0058 0,58/100 | 373.23 | 273.87 | 2.73 | 0.14 | 2.16 | 1.59 | 0.02 |  | 20.02 | 0.12 | 0.04
30 | ТЕРр61-04-07 | Ремонт штукатурки потолков по камню и бетону цементно-известковым раствором, площадью отдельных мест: до 1 м2 толщиной слоя до 20 мм | 100 м2 отремонтированной поверхности | 0,0058 0,58/100 | 4774.22 | 3703.85 | 29.25 | 9.85 | 27.69 | 21.48 | 0.17 | 0.06 | 290.27 | 1.68 | 0.72
Отделочные работы.
31 | ТЕРр62-17-06 | Окрашивание водоэмульсионными составами ранее окрашенных поверхностей потолков водоэмульсионной краской с расчисткой старой краски: более 35 % | 100 м2 окрашиваемой поверхности | 1,1979 (51,14+14,95+16,7+17,27+16,91+2,82)/100 | 1683.48 | 415.49 | 8.71 | 1.37 | 2016.64 | 497.72 | 10.43 | 1.64 | 33.78 | 40.47 | 0.16 | 0.19
32 | ТЕРр62-16-06 | Окрашивание водоэмульсионными составами ранее окрашенных поверхностей стен водоэмульсионной краской с расчисткой старой краски: более 35 % | 100 м2 окрашиваемой поверхности | 2,2679 (72,55+41,92+14,05+45,74+45,33+7,20)/100 | 1610.72 | 364.08 | 8.71 | 1.37 | 3652.95 | 825.7 | 19.75 | 3.11 | 29.6 | 67.13 | 0.16 | 0.36
33 | ТЕРр62-41-01 Прим. | Очистка вручную поверхности стен от масляных красок (помещения 1; 2) | 100 м2 расчищенной поверхности | 0,7555 75,55/100 | 230.46 | 230.46 |  |  | 174.11 | 174.11 |  |  | 20.8 | 15.71
34 | ТЕР15-01-019-05 | Гладкая облицовка стен, столбов, пилястр и откосов (без карнизных, плинтусных и угловых плиток) без установки плиток туалетного гарнитура на клее из сухих смесей: по кирпичу и бетону | 100 м2 поверхности облицовки | 0,5069 (1,50+30,61+1,80+1,80+14,98)/100 | 11807.8 | 2086.89 | 45.24 | 25.22 | 5985.37 | 1057.84 | 22.93 | 12.78 | 159.67 | 80.94 | 1.65 | 0.84
Вывоз мусора.
35 | СЦП1-3-26 | Погрузочные работы при автомобильных перевозках: Мусор строительный | за т груза | 5.05 | 1.78 |  |  |  | 8.99
36 | СЦП3-3-25-1 | Перевозка навалочных грузов автомобилями-самосвалами (работающими вне карьеров), расстояние перевозки 25 км: класс груза 1 | 1 т | 5.05 | 22.04 |  | 22.04 |  | 111.3 |  | 111.3
Итого прямые затраты по смете в ценах 2001г. | [8 empty] | 65759.93 | 10707.38 | 2995.85 | 490.82 |  | 883.81 |  | 32.45
Итого прямые затраты по смете с учетом коэффициентов к итогам | [8 empty] | 303468.77 | 79877.05 | 12725.37 | 3661.52 |  | 6593.23 |  | 32.45
В том числе, справочно:
Перевод в цены 3кв. 2010г. (фед.) ОЗП=7,46; ЭМ-ЗПМ=3,74; ЗПМ=7,46; МАТ=4,04; ТЗ=7,46 (Поз. 1, 9-10, 2-8, 11, 24, 12-14, 30, 15, 22-23, 26-29, 34, 16-21, 25, 31-33) | [8 empty] | 237124.23 | 69169.67 | 9729.52 | 3170.7 |  | 5709.4126
Перевозка автотранспортом грунта и строительного мусора 3кв. 2010г.(фед.) ПЗ=5,86 (Поз. 35-36) | [8 empty] | 584.61
Накладные расходы | [8 empty] | 68689.05
В том числе, справочно:
77%*0,94 ФОТ (от 5613,8) (Поз. 2) | [8 empty] | 4063.27
78%*0,94 ФОТ (от 139,35) (Поз. 12) | [8 empty] | 102.17
79%*0,94 ФОТ (от 1094,6) (Поз. 14, 30) | [8 empty] | 812.85
80%*0,94 ФОТ (от 15138,88) (Поз. 3-5, 31-33) | [8 empty] | 11384.44
86%*0,94 ФОТ (от 41481,78) (Поз. 11, 24) | [8 empty] | 33533.87
90%*0,9 * 0,94 ФОТ (от 7,91) (Поз. 25) | [8 empty] | 6.02
105%*0,9 * 0,94 ФОТ (от 10500,47) (Поз. 13, 15, 22-23, 26-29, 34) | [8 empty] | 9327.57
110%*0,9 * 0,94 ФОТ (от 1775,33) (Поз. 1, 9-10) | [8 empty] | 1652.12
118%*0,9 * 0,94 ФОТ (от 6993,9) (Поз. 16-21) | [8 empty] | 6982.01
123%*0,9 * 0,94 ФОТ (от 792,55) (Поз. 6-8) | [8 empty] | 824.73
Сметная прибыль | [8 empty] | 50964.37
В том числе, справочно:
50% ФОТ (от 18054,76) (Поз. 2, 12, 14, 30-33) | [8 empty] | 9027.39
55%*0,85 ФОТ (от 10434,9) (Поз. 15, 22-23, 26-29, 34) | [8 empty] | 4878.32
63%*0,85 ФОТ (от 6993,9) (Поз. 16-21) | [8 empty] | 3745.23
65%*0,85 ФОТ (от 65,57) (Поз. 13) | [8 empty] | 36.23
68% ФОТ (от 3931,87) (Поз. 3-5) | [8 empty] | 2673.67
70% ФОТ (от 41481,78) (Поз. 11, 24) | [8 empty] | 29037.25
70%*0,85 ФОТ (от 1783,24) (Поз. 1, 9-10, 25) | [8 empty] | 1061.03
75%*0,85 ФОТ (от 792,55) (Поз. 6-8) | [8 empty] | 505.25
Итого | [8 empty] | 423122.19 |  |  |  |  | 6593.23 |  | 32.45
В том числе:
Материалы | [8 empty] | 210272.75
Машины и механизмы | [8 empty] | 12725.37
ФОТ | [8 empty] | 83538.57
Накладные расходы | [8 empty] | 68689.05
Сметная прибыль | [8 empty] | 50964.37
НДС 18% | [8 empty] | 76161.99
ВСЕГО по смете | [8 empty] | 499284.18 |  |  |  |  | 6593.23 |  | 32.45
Составил Шмыкова Г.М.