## Лист1
Приложение № 1
к Извещению о проведении запроса котировок
№ 31 от «26» августа 2010 г
Дефектная ведомость на ремонт помещений № 11, 12, 13, 15, 16, 17, 18, 19, 20, 21 физио-терапевтического отделения
физиотерапевтического отделения
в здании "Отделения восстановительного лечения" МУЗ «ГДКБ № 18»
№ п/п | Наименование | Ед. изм. | Кол.
1 | Ремонт штукатурки потолков по камню и бетону цементно-известковым раствором, площадью отдельных мест: до 1 м2 толщиной слоя до 20 мм | 100 м2 отремонтированной поверхности | 0.13
2 | Перетирка штукатурки внутренних помещений | 100 м2 перетертой поверхности | 1.41
3 | Окрашивание ранее окрашенных поверхностей потолков водоэмульсионной краской по клеевой окраске с расчисткой старой краски: до 35 % | 100 м2 окрашиваемой поверхности | 1.41
4 | Ремонт штукатурки потолков по камню и бетону цементно-известковым раствором, площадью отдельных мест: до 1 м2 толщиной слоя до 20 мм | 100 м2 отремонтированной поверхности | 0.04
5 | Улучшенная масляная окраска ранее окрашенных потолков за два раза с расчисткой старой краски: до 35 % | 100 м2 окрашиваемой поверхности | 0.16
6 | Ремонт штукатурки внутренних стен по камню и бетону цементно-известковым раствором, площадью отдельных мест: до 1 м2 толщиной слоя до 20 мм | 100 м2 отремонтированной поверхности | 0.688
7 | Перетирка штукатурки внутренних помещений | 100 м2 перетертой поверхности | 1.2
8 | Окрашивание ранее окрашенных поверхностей стен водоэмульсионной краской по клеевой окраске с расчисткой старой краски: до 35 % | 100 м2 окрашиваемой поверхности | 0.705
9 | Окрашивание ранее окрашенных поверхностей стен водоэмульсионной краской по водоэмульсионной окраске с расчисткой старой краски: до 35 % | 100 м2 окрашиваемой поверхности | 2.31
10 | Облицовка стен по одинарному металлическому каркасу из потолочного профиля гипсокартонными листами (С 623) одним слоем глухих | 1 м2 стены | 4
11 | Окраска поливинилацетатными водоэмульсионными составами улучшенная: по сборным конструкциям, подготовленным под окраску стен | 100 м2 окрашиваемой поверхности | 0.04
12 | Ремонт штукатурки внутренних стен по камню и бетону цементно-известковым раствором, площадью отдельных мест: до 1 м2 толщиной слоя до 20 мм | 100 м2 отремонтированной поверхности | 0.1
13 | Улучшенная масляная окраска ранее окрашенных стен за два раза с расчисткой старой краски: до 35 % | 100 м2 окрашиваемой поверхности | 0.54
14 | Улучшенная масляная окраска ранее окрашенных дверей за два раза с расчисткой старой краски: до 35 % | 100 м2 окрашиваемой поверхности | 0.204
И.О. главного врача __________________________ Трясцина М.А.
МП