## Локальная смета
Приложение №2 к Извещению о проведении запроса котировок
№ 45 от "26" августа 2010г.
| СОГЛАСОВАНО: | [11 empty] | УТВЕРЖДАЮ:
| _____________________________ | [11 empty] | __________________________
| " _____ " ________________ 200_ г. | [11 empty] | "____" ______________200_ г.
МУЗ "ГССМП"
(наименование стройки)
ЛОКАЛЬНЫЙ СМЕТНЫЙ РАСЧЕТ №
(локальная смета)
на установку дверных блоков, ул, Лебедева, 20
(наименование работ и затрат, наименование объекта)
Основание:
|  |  | Сметная стоимость строительных работ ___________________________________________________________ | [5 empty] | ___________________________125902,86 |  | руб.
|  |  | Средства на оплату труда ___________________________________________________________ | [5 empty] | ___________________________3139,87 |  | руб.
|  |  | Сметная трудоемкость ___________________________________________________________ | [5 empty] | ___________________________________________________________34,15 |  | чел.час
Составлен(а) в текущих (прогнозных) ценах по состоянию на 2 кв. 2010 г.
№ пп | Обоснование | Наименование | Ед. изм. | Кол. | Стоимость единицы, руб. |  |  |  | Общая стоимость, руб. |  |  |  | Т/з осн. раб.на ед. | Т/з осн. раб. Всего | Т/з мех. на ед. | Т/з мех. Всего
[5 empty] | Всего | В том числе |  |  | Всего | В том числе
[6 empty] | Осн.З/п | Эк.Маш | З/пМех |  | Осн.З/п | Эк.Маш | З/пМех
1 | 2 | 3 | 4 | 5 | 6 | 7 | 8 | 9 | 10 | 11 | 12 | 13 | 14 | 15 | 16 | 17
Раздел 1. Новый Раздел
1 | ТЕР46-04-012-03 | Разборка деревянных заполнений проемов дверных и воротных | 100 м2 | 0.112 | 1510.47 | 1196 | 314.47 | 105.88 | 169.17 | 133.95 | 35.22 | 11.86 | 103.91 | 11.64 | 7.74 | 0.87
2 | ТЕР10-01-047-01 | Установка блоков из ПХВ в наружных и внутренних дверных проемах в каменных стенах площадью проема до 3 м2 | 100 м2 проемов | 0.112 | 24854.18 | 2534.61 | 474.09 | 14.36 | 2783.67 | 283.88 | 53.1 | 1.61 | 201 | 22.51 | 4.62 | 0.52
3 | СЦМ-203-9057-201 | Блоки дверные входные пластиковые двупольные | м2 | 11.2 | 1852.31 |  |  |  | 20745.87
4 | СЦМ-101-0961 | Закрыватель дверной гидравлический рычажный в алюминиевом корпусе | шт | 4 | 387.18 |  |  |  | 1548.72
Итого прямые затраты по смете в ценах 2001г. | [8 empty] | 25247.43 | 417.83 | 88.32 | 13.47 |  | 34.15 |  | 1.39
Итого прямые затраты по смете с учетом коэффициентов к итогам | [8 empty] | 101890.11 | 3041.81 | 378 | 98.06 |  | 34.15 |  | 1.39
В том числе, справочно:
ОЗП=7,28; ЭМ-ЗПМ=3,74; ЗПМ=7,28; МАТ=3,98 (Поз. 1-4) | [8 empty] | 76642.68 | 2623.97 | 289.68 | 84.59
Накладные расходы | [8 empty] | 3062.67
В том числе, справочно:
110%*0,9 * 0,94 ФОТ (от 1061,5) (Поз. 1) | [8 empty] | 987.83
118%*0,9 * 0,94 ФОТ (от 2078,37) (Поз. 2) | [8 empty] | 2074.84
Сметная прибыль | [8 empty] | 1744.56
В том числе, справочно:
63%*0,85 ФОТ (от 2078,37) (Поз. 2) | [8 empty] | 1112.97
70%*0,85 ФОТ (от 1061,5) (Поз. 1) | [8 empty] | 631.59
Итоги по смете:
Итого | [8 empty] | 106697.34 |  |  |  |  | 34.15 |  | 1.39
НДС 18% | [8 empty] | 19205.52
ВСЕГО по смете | [8 empty] | 125902.86 |  |  |  |  | 34.15 |  | 1.39
Составил М. Н. Смирнова
Проверил
При выполнении работ должны использоваться двери соответствующие следующим параметрам:
|  | Наименование показателей | Нормативное значение
|  | Прочность при растяжении, Мпа | Не менее 41,78
|  | Модуль упругости при растяжении, МПа | не менее 2142
|  | Коэфициент прочности сварки | не менее 0,79
|  | Ударная вязкость по Шарпи, кДж/м2 | Не менее 59,9
|  | Температура размягчения по Вика, Цельсия | Не менее 82
|  | Термостойкость при 150 градусах цельсия в течение 30 минут | Не должно быть вздутий, трещин, расслоений
|  | Стойкость к удару при отрицательной температуре | Соответствие ГОСТ 30673-99
|  | Прочность сварных угловых соединений | Соответствие ГОСТ 30673-99
|  | Долговечность (условных лет) | не менее 40